## Sheet1
翁牛特旗恶劣天气高影响路段优化提升项目设备预算清单
序号 | 产品名称 | 产品描述 | 数量 | 单位 | 备注
一、车辆测距（使用K513+200处新建杆件，与下面弯道12之间建设二选一）
1 | 900万雷达视频一体机 | 传感器类型：1英寸GS-CMOS；镜头：标配；电子快门：1/50s～1/100000s（可手动或自动调节）； 图像分辨率：4096×2160（不包含OSD黑边）；视频分辨率：4096×2160/3840×2160/3392×2008/1080P（1920×1080）/UXGA（1600×1200）/720P（1280×720）/D1（704× 576）/CIF（352×288）； 视频帧率：最大支持50fps；默认双快门，主码流（4096×2160@25fps），辅码流（704×576@25fps）； 视频码率：H.264：32kbps~32767kbps；H.265：32kbps~32767kbps；MJPEG：512kbps~32767kbps； 视频压缩标准：H.265;H.264B;H.264M;H.264H;MJPEG；图片编码格式：JPEG；图片合成：支持1、2、3、4张图片合成；国密功能：支持国密GB 35114-A级功能； 外置灯接口：6个，光耦信号输出（可配置为LED频闪灯同步输出接口，频率可设置）；网络接口：1个RJ-45以太网口，支持10/100/1000M网络数据传输；GPS接口：1个，GPS/北斗接口； 存储接口：1个，最大支持256GB TF卡本地存储；RS-485接口：1个，可用于连接信号检测器、车检器等；RS-232接口：1个，用于串口调试；I/O接口：1个，用于I/O报警输出；供电方式：36 VDC±10%； 功耗：≤62W（其中相机15W，灯40W，雷达5W，风扇2W）；工作温度：-40℃～+65℃；工作湿度：10%～90%RH（无凝结）；产品尺寸：435.4mm×416mm×173.8mm（长×宽×高）；毛重：12.5kg；电源：标配36VDC适配器；目标检测：最大支持128个目标检测；车牌识别：正装最大支持4车道车牌识别，满足GA36标准，支持大型汽车号牌、小型汽车号牌、使馆汽车号牌、领馆汽车号牌、警用汽车号牌、单层武警汽车号牌、双层武警汽车号牌、单层军用汽车号牌、双层军用汽车号牌、港澳入出境车号牌、教练汽车号牌、大型新能源汽车号牌、小型新能源汽车号牌、普通摩托车号牌、农用车号牌、应急救援专用号牌； 车辆类型识别：支持普通车型：客车、中客车、大货车、中货车、轿车、面包车、小货车、厢式三轮车、载人敞篷三轮车、不载人敞篷三轮车、二轮车、SUV、MPV、公交车、皮卡车、微型车支持特种车型：普通罐车、渣土车、混凝土搅拌车、出租车、警车、救护车、普通车、洒水车、危险品车、消防车、拖拉机、工程车、粉粒物料车、吸污车； 车身颜色识别：支持白色、粉色、黑色、红色、黄色、灰色、蓝色、绿色、深橙色、紫色、棕色、银灰色； 流量检测：支持按车道和周期进行过车流量、平均速度、占有率、车头时距、车头间距、排队长度、道路状态等指标的统计，且支持表格导出展示； 交通事件：卡口模式：手动抓拍、卡口、逆行、超速、违法停车、交通拥堵、行人事件、未与前车保持安全距离、飙车、道路安全预警、压白线、欠速、禁货、禁摩、违法变道、黄牌占道、车辆排队加塞、压黄线、行人卡口、非机动车占道、非机动车超载、未戴安全头盔、非机动车装载伞具 电警模式：卡口、闯红灯、手动抓拍、不按导向箭头行驶、压白线、逆行、超速、禁货、禁摩、违法变道、黄牌占道、违法停车、车辆排队加塞、压黄线、压停止线、违法左转、违法右转、违法掉头、大弯小转、左转不礼让直行、右转不礼让横向直行、右转不礼让直行行人、非机动车占道、黄网格违法停车、未礼让行人、斑马线不减速、大车右转不停 事件模式：区域入侵、火焰检测、烟雾报警、逆行、超速、欠速、违法停车、违法变道、压黄线、交通拥堵、行人事件、抛洒物、交通事故、施工、路障、未与前车保持安全距离、飙车、占用应急车道、车辆排队加塞、连续变道、右侧超车、大车占道、车辆缓行、蛇形变道 | 1 | 个
2 | 柱装支架 | 柱装支架 | 1 | 套
3 | LED频闪灯 | LED光源，频闪亮度等级可调,灯珠数量不低于16颗； ☆设备可通过摄像机远程控制补光灯点亮/熄灭，也可通过RS485控制频率、亮度等参数，还可以通过自动感光控制点亮或熄灭，环境亮度可调节阀值不低于10档，同时具备频闪级联功能； 色温范围6000k~6700k； 频闪持续时间：1、2、3ms可选 在距补光灯20米处，亮度等级20时光斑照度不得超过40lx 外壳防护等级IP67； 工作温度-40℃~80℃； | 1 | 个
4 | 万向节支架 | 使用抱箍安装或者螺钉固定万向节支架 | 1 | 套
5 | 提示标牌 | 限距提示标牌1套(黄底黑字，横装)要求采用超强反光膜，铝板厚度不小于 2mm,尺寸不小于 1.5*2.1m。 | 1 | 套
6 | 标牌立柱 | 立柱高度不小于 4m, 直径不小于 114mm,壁厚不小于 4mm;底法兰不小于 300*300mm,厚度不小于 16mm，镀锌喷塑。 | 1 | 套
7 | 标牌基础 | 基础挖掘、清运、恢复、C25 混凝土浇筑施工，含预埋件等。基础民寸不小于 1.2m*1.2m*1.2m. | 1 | 套
8 | 提示标牌 | 距离提示标牌3套(绿底字，横装);要求采用超强反光膜，铝板厚度不小于 2mm，尺寸不小于1.5*2.1m。采用横装方式双立柱固定安装 | 3 | 块
9 | 标牌立柱 | 立柱高度不小于 4m, 直径不小于 114mm,壁厚不小于 4mm;底法兰不小于 300*300mm,厚度不小于 16mm，镀锌喷塑。 | 3 | 根
10 | 标牌基础 | 基础挖掘、清运、恢复、C25 混凝土浇筑施工，含预埋件等。基础民寸不小于 1.2m*1.2m*1.2m. | 3 | 套
B | 车辆测距（使用K513+200处新建杆件，与下面弯道12之间建设二选一）合计（人民币：元）
二、汇入警示
1 | 雷视预警一体柱 | 传感器类型：1/1.8英寸CMOS；电子快门：1/25s～1/100000s（可手动或自动调节）； 图像分辨率：2688×1520（不包含OSD黑边）；视频分辨率：4M（2688×1520）/1080P（1920×1080）/UXGA（1600×1200）/720P（1280×720）/D1(704×576)/CIF(352×288）； 视频帧率：最大支持25fps；主码流（2688×1520@25fps），辅码流（1600×1200@25fps）； 视频码率：H.264：32kbps～32767kbpsH.265：32kbps～32767kbpsMJPEG：512kbps～32767kbps； 视频压缩标准：H.265;H.264B;H.264M;H.264H;MJPEG；图片编码格式：JPEG；网络接口：5个RJ-45以太网口，支持10/100网络数据传输； RS-485接口：2个，连接常亮灯,测速屏等；功耗：小于400W；工作温度：–30℃～+60℃；工作湿度：20%～80%RH（无凝结）；防护等级：IP54； 产品尺寸：2638.0mm×382.0mm×151.0mm（长×宽×高）；毛重：95kg；目标检测：最大支持128个目标检测；车牌识别：支持大型汽车号牌、小型汽车号牌、使馆汽车号牌、领馆汽车号牌、警用汽车号牌、单层武警汽车号牌、双层武警汽车号牌 、单层军用汽车号牌 、双层军用汽车号牌 、港澳入出境车号牌、教练汽车号牌、大型新能源汽车号牌、小型新能源汽车号牌、普通摩托车号牌、农用车号牌、应急救援专用号牌； 车辆类型识别：支持普通车型：大客车、中客车、大货车、中货车、轿车、面包车、小货车、厢式三轮车、载人敞篷三轮车、不载人敞篷三轮车、二轮车、SUV、MPV、公交车、皮卡车、微型车;支持特种车型：普通罐车、渣土车、混凝土搅拌车、出租车、警车、救护车、普通车、洒水车、危险品车、消防车、拖拉机、工程车、粉粒物料车、吸污车； 车身颜色识别：支持白色、橙色、粉色、黑色、红色、黄色、灰色、蓝色、绿色、紫色、棕色 、深橙色、银灰色； 交通事件：支持超速、道路安全预警事件进行抓拍、短录像并进行报警； | 1 | 台
2 | 高耐用存储卡 | 容量256GB 读取速度100MB/s 写入速度70MB/s | 1 | 个
3 | 4G流量卡 |  | 1 | 套/年 | 不考虑视频的情况下，仅传输结构化数据，预留300元/年流量费，其余根据情况增加
4 | 主电缆线 | YJLHV3×16mm2，连接设备机箱到取电机箱的缆线。 | 50 | 米
5 | 线缆直埋施工 | 开挖深度不低于40cm，管线直埋。线缆直埋及破路恢复 | 1 | 套
6 | 警示柱基础 | 警示柱基础 | 1 | 套
D | 汇入警示合计（人民币：元）
三、智能视频
1 | 400W智能抓拍球机 | 传感器类型：全景1：1/1.8英寸CMOS；全景2：1/1.8英寸CMOS；细节：1/1.8英寸CMOS；像素：全景1：400万；全景2：400万；细节：400万； 最大分辨率：全景1：2688×1520全景2：2688×1520细节：2560×1440；最低照度：全景1：彩色：0.001lux@F1.3黑白：0.0001lux@F1.3全景2：彩色：0.001lux@F1.3黑白：0.0001lux@F1.3细节：彩色：0.001lux@F1.6黑白：0.0001lux@F1.60Lux（红外灯开启）；最大补光距离：250m（红外）；补光类型：全景1：红外；全景2：红外；细节：柔光双色；雨刷功能：雨刷； 镜头焦距：全景1：2.8mm-12mm全景2：10mm-50mm细节：5.5mm~220mm；镜头光圈：全景1：F1.3～F2.0全景2：F1.3~F1.5细节：F1.6~F5.0；视场角：全景1：水平：97.5° ~45.8°垂直：59.7°~27°对角：110.4° ~51.7° 全景2：水平：45°~10°垂直：26°~5.7°对角线：51°~11.5°细节：水平：61.8°~2.2°垂直：36.3°~1.3°对角线：69.2°~2.4 °；光学变倍：全景1：4倍；全景2：5倍；细节：40倍； 定时任务：预置点;巡迹;巡航；定位功能：支持GPS;支持北斗；可视域功能：支持；智能分类：合智能；违法停车：支持A\B\C\D类违法停车抓拍；支持多场景巡航检测；支持车辆类型、车身颜色、车标、车系、车牌、车牌颜色等多种机动车属性识别；支持全景相机联动细节相机进行变倍抓拍车辆细节；；卡口抓拍：单个相机支持覆盖2车道范围；支持以下多种行为检测抓拍：车卡口、压白线、压黄线、逆行、违法变道、车辆加塞、有车占道、黄牌占道、不按车道行驶、交通拥堵报警、超速、禁货、欠速、主驾驶位未系安全带、车辆排队加塞；支持多场景巡航检测；支持以下车辆特征识别：车牌、车牌颜色、车身颜色、车辆类型、车标、车系、车速、年检标志、纸巾盒、香水盒、挂件、安全带状态、遮阳板状态、人脸抠图、主驾驶抽烟状态、主驾驶打电话状态、非机动车车辆类型、头盔、骑车人数； 交通信息采集：支持在卡口业务中实现如下交通数据采集：开始时间、车道号、周期(秒)、车流量、平均速度(km/h)、时间占有率(%)、空间占有率(%)、车头间距(m)、车头时距(秒/辆)、排队长度(m)、道路状态(通畅、缓行、拥堵)、车辆类型(按车型统计数量)；交通事件：可在封闭的高速、高架、快速路场景下实现如下事件检测：施工、路障、行人、事故、抛洒物、浓雾检测；其中浓雾检测可配置4个等级（蓝色、黄色、橙色、红色）的上报阈值；全景事故检测可联动细节相机进行变倍录像；抛洒物为单独开启检测。；智能说明：三路通道智能可同开。全景1：卡口、道路事件、违停、交通数据采集、抛洒物（不能和其他智能同开），全景2：卡口、道路事件、违停、交通数据采集、抛洒物（不能和其他智能同开）。细节：违停、道路事件中的事故；透雾功能：全景1：电子透雾；全景2：电子透雾；细节：电子透雾；网络接口：1个（RJ-45母头网口，支持100M/1000M网络数据）；音频输入：1路（LINE IN；裸线）；音频输出：1路（LINE OUT；裸线）；报警接口：7进2出；语音对讲：支持；报警输入：7路，开关量输入（0~5V DC）；报警输出：2路；供电方式：DC36V/5A（-25%~+25%）；防护等级：IP67;TVS 6000V防雷、防浪涌和防突波保护；球机尺寸：8寸；接口类型：RJ45接口;RS485接口;供电 | 1 | 个
2 | 不锈钢重载支架 |  | 1 | 套
3 | 工业级4G路由器 | 工业级4G路由器 LAN接口：2个10/100/1000M RJ-45接口(支持LAN/WAN切换)； WAN接口：1个10/100/1000M RJ-45接口； WAN口连接方式：支持静态IP、DHCP动态获取、PPPoE拨号； 蜂窝连接方式：4G； SIM/UIM卡接口：支持1.8V/3V SIM/UIM卡； 三网通用：电信4G/移动4G/联通4G； Wi-Fi：采用双频四流设计，整机无线吞吐量1.775Gbps； 支持L2TP VPN； 支持基于端口的NAT； 支持Web管理； 雷电防护：共模 4kV、差模 2kV； 工作温度：-40℃～+65℃； | 1 | 个
4 | 4G流量卡 |  | 1 | 套/年 | 不考虑视频的情况下，仅传输结构化数据，预留300元/年流量费，其余根据情况增加
5 | 抱杆机柜 | 安装方式：抱杆安装； 产品尺寸：500.0mm(宽)×350.0mm(深)×575.0mm(高)； 防护等级：IP54； 工作温度：-35℃～+70℃ | 1 | 个
6 | 杆件 | 1.类型:单悬式单臂交通杆 2.材质:八角棱形热镀锌防腐处理，主体颜色应为灰色或银灰色 3.立杆300-350*10*6500，横臂120-245*6*6000，法兰600*20，横臂法兰450*18，热镀锌喷塑 | 1 | 套
7 | 杆件基础及工程施工 | 长1400mm*宽1400mm*深1800mm,含混凝土、法兰预埋件、开挖基坑、基础防雷及排运渣土等含2根预埋线管直径#50（1根供电,1根通信），预埋件大小根据电子警察横臂长度定制 | 1 | 套
5 | 线缆直埋施工 | 开挖深度不低于40cm，管线直埋。线缆直埋及破路恢复 | 1 | 套
15 | 取电及施工 | 包含地埋电池施工，设备安装 | 1 | 台
E | 智能视频合计（人民币：元）
四、组合告知屏
1 | 组合告知屏 | （1）具有管控等级可变显示标牌、交通管制告知信息屏、情报板安全网关、超强反光标志牌等模块。 （2）标牌部分整体面积不小于2.34m（高度）*2.76m（宽度） （3）上部为管控等级可变显示牌，要求采用超强反光膜，铝板厚度不小于2mm； 2.内嵌两组LED可变显示屏，支持远程控制、信息发布，可根据管控需求，实时发布气象信息、管控等级等内容；尺寸不小于0.48m（高度）*0.96m（宽度）； （4）下部为交通管制告知信息屏，屏体尺寸不小于：0.48m（高度）*2.56m（宽度）； （5）屏体参数： 1）像素点间距(mm)15.625；像素点组成 1R1G1B；驱动方式 恒流，具有过流保护功能；亮度≥8000cd/m²；可视角度≥80°；输入电压及供电方式AC220V±10％，50HZ；屏体运行功耗小于1000W；设备平均无故障时间（MTBF） ≥30000小时；LED平均无故障时间（MTBF）≥100000小时；其它件电子平均无故障时间（MTBF）50000小时；模块安装结构：可拆装式模块化结构；箱体冷轧钢板，厚度不超过100mm，信息屏总重量不超过55Kg/m2，自然散热，无散热风扇；箱体颜色；黑色。 | 1 | 套
2 | 工业传输设备 | 根据现场情况，选用工业交换机或LTE路由器，通过有线或无线接入到管理服务器； | 1 | 套
3 | 主机箱 | 壁挂式，可存放网络路由或交换机等传输设备、供电设施等，含空开导轨、双层隔板、散热孔（加防虫网）、固定抱箍等。配置空开、防雷器、插排等。 | 1 | 套
4 | 告知屏基础 | 含基础坑挖掘、渣土运输、C25混凝土浇筑、路面恢复等。基础尺寸不小于1.6*1.6*1.6m，含预埋件。 | 1 | 个
5 | 告知屏立杆 | 圆形立柱，直径140mm，厚度5mm，高度不小于7米，无横焊缝，喷塑，含预埋件、避雷针等。 | 1 | 根
6 | 主电缆线 | YJLHV3×16mm2，连接设备机箱到取电机箱的缆线。 | 100 | 米
7 | 线缆直埋施工 | 开挖深度不低于40cm，管线直埋。 | 100 | 米
8 | 设备电缆线 | RVV3*2.5,国标纯铜线缆，据实结算。 | 50 | 米
F | 组合告知屏合计（人民币：元）
五、定向广播
1 | 声警控放主机 | 广播解码功能：可自动接收远程话机、控制台的广播任务、喊话与播放背景音乐；支持10/100Mbps以太网输入，支持远程网页配置等。 内带300W高性能功率驱动，定压100V输出，功率强劲，性能稳定；支持1路莲花头音频输入输出，1路话筒输入，支持播放音量与话筒音量旋钮现场调节； 自动散热技术，全自动排风系统，确保机器安全稳定工作；频响：20Hz-20kHz,±0.5dB；信号灵敏度:0.5V；失真度（THD）≤0.03%； 支持TCP/IP，RTP/RTCP，HTTP，SIP2.0，ICMP，ARP/RARP，DNS，DHCP，NTP/SNTP，TFTP网络协议；支持 G.711a/u, G.723.1, G.726-32K,G.729AB， G.722等音频特性； 内置现场环境声处理功能，外接现场声音采集模块，可实时听取现场环境声与播放广播内容，监听器带1米2芯0.3RVV线缆。本地联动功能：支持外接报警开关功能，支持外接本地报警闪光灯，支持接入视频摄像头等接口；产品外观接口：1个10/100Mbps以太网，1个监听模块端子，1个总音量调节旋钮，1个话筒音量调节旋钮，1组可接报警输入输出多功能端子，音频切听端口，音量调节按键,状态指示灯，1个可视图像接口等； 壁挂式结构，采用冷轨钢钣金材质，专为室外机箱安装设计；体积小巧，尺寸不大于长285mm*宽250mm*厚65mm，两侧带开口挂耳，带AC220V可拔插直角电源线； 采用AC 220V 供电，可拔插直角电源线，净重2.5KG以下； | 1 | 套
2 | 声警定向装置 | 强声定向广播装置，外壳采用2mm特种不钢材质生产，深灰色外壳，能应对各种极端天气使用；有良好的强声指向性播放能力，适用于道路线型声音覆盖场合，具有高清强声定向特性； 输入电压：100V ，额定功率：240W ，最大声压级：145dB@ 1m(±2dB)；声音波束宽度 (水平×垂直) ：30°@2.5Hz/-6dB；额定频率范围：350—16kHz ，语声传输距离：80dB@600m；采用铝合金航空快速输入接口，自带60mm连接线，具有防水防脱功能；外形采用方形结构，长不大于552mm，高不大于250mm ，外壳防护等级≥IP66，提供第三方质量检测报告，质检报告； 自带双L型安装挂耳，支持平台立装，吊装，壁装，支持水平、上下双角度调节，方便适应现场需要角度；防风等级：12 级，风吹不会造成设备角度发生偏移，配送双挂耳支架； 广泛应用高速公路，隧道应急、抢险救援、河湖地质等应急场合。 | 1 | 套
3 | 工业传输设备 | 根据现场情况，选用工业交换机或LTE路由器，通过有线或无线接入到管理服务器； | 1 | 套
4 | 安装平台或抱筘 | 安装平台支架，配件等。 | 1 | 个
5 | 立杆件 | T型结构，直径不小于114mm,高度于地面4米，含地笼。 | 1 | 根
6 | 立杆件基础 | 含基础挖掘，渣土运输，C25混凝土浇筑，现场恢愎等。 | 1 | 个
7 | 主机箱 | 壁挂式，可存放网络路由或交换机等传输设备、供电设施等，含空开导轨、双层隔板、散热孔（加防虫网）、固定抱箍等。配置空开、防雷器、插排等。 | 1 | 个
8 | 主电缆线 | YJLHV3×16mm2，连接设备机箱到取电机箱的缆线。 | 150 | 米
9 | 线缆直埋施工 | 开挖深度不低于40cm，管线直埋。 | 150 | 米
10 | 设备电缆线 | RVV3*2.5,国标纯铜线缆，据实结算。 | 50 | 米
G | 定向广播合计（人民币：元）
六、行车诱导
1 | 雾天公路行车安全诱导装置 | 1、外壳材质:ABS工程塑料加防老化处理，镀锌或烤漆钢制底座,灯珠背部外加反光杯（漫反射或反光杯可选），可根据安装地情况提供合适适配件； 2、外廓尺寸满足《雾天公路行车安全诱导装置》(JT/T1032-2016) 标准。产品外观尺寸: 320*256*164mm；3、亮度:亮度控制等级八档;最小亮度应500d/m2, 最大亮度7000cd/m2，闪烁亮度8级可调 ； 4、发光面尺寸: 156*156*2mm (红、黄发光面尺寸相同) , 发光总面积> 0.04㎡； 5、LED数量:黄灯45颗,红灯45颗。LED波长:黄色590 ~ 595 nm,红色620~-625nm单颗LED度:4500 ~ 6000 mcd 6、LED正常使用寿命:≥110000 功率: ≤ 8W 7、工作方式: 24小时连续待机和工作，可定时自动开关机， 接受主机远程控制，可与能见度检测仪联动。 8、闪烁方式:黄灯常亮,黄灯同步闪烁,红灯防追尾警示(支持道路轮廓强化模式、行车主动诱导模式、防止追尾警示模式、事故施工预警模式等模式) 。 9、闪烁频率: 常亮，15次/分钟，30次/分钟，60次/分钟, 120次/分钟 ，可定时。10、占空比: 1/2 11、可视距离: ≥200m 12、车距诱导检测器:红外检测。车辆检测距离: > 30m 行车主动诱导系统距离: 100m 13、黄色诱导同步误差: ≤ 2ms 14、电池: 锂电池11V 13.2AH （可选择市电供电） 无线频率: 433MHz 15、工作温度: -40°C ~ 55°C 工作湿度: ≤95% 16、 抗风压:≥1.5KN/m2 17、防护等级: IP55 18、控制软件：支持GIS在线管理(地理信息系统定位管理，系统地图页面显示实时定位)、支持云端远程控制(电脑、手机及手持遥控器控制)。 19、执行标准:符合JT/T 1032-2016相关规定20、检测报告:具有国家交通安全设施质量监督检验中心出具的检测报告。 ▲21、雾天公路行车安全诱导装置支持自适应无线通信功；（提供权威机构出具的相关证书和封面具有CNAS和CMA标识的省部级检测机构出具的检测报告。） | 42 | 个 | 暂定为小庙和停车场区域弯道
2 | 专用防盗支架 | 定制 | 42 | 套
3 | 区域控制器 | 1、本地控制主机通过网络获取就近实时数据。 2、路段内通信：支持RS485和RJ45以太网端口。 3、路段外通信：支持GPRS/2G/3G/4G无线通信网络和以太网有线通信网络。 4、支持中心Web浏览器和手机的访问和控制。 5、支持GIS在线管理(地理信息系统定位管理，系统地图页面显示实时定位)、支持云端远程控制（手机和电脑控制） | 2 | 个
4 | 立杆件 | 直径不小于100mm,不低于3m，含地笼。 | 2 | 根
5 | 立杆件基础 | 含基础挖掘，渣土运输，C25混凝土浇筑，现场恢愎等。 | 2 | 个
6 | 控制器太阳能 | 为区域控制器进行供电 | 2 | 套
7 | 工业传输设备 | 根据现场情况，选用工业交换机或LTE路由器，通过有线或无线接入到管理服务器； | 2 | 个
H | 行车诱导合计（人民币：元）
七、可变限速标志
1 | 限距限速预警屏 | LED限速方屏/LED信息发布竖屏/红蓝爆闪/整体预警屏框架。设备可全无线运行，与中心平台可4G方式通讯，供电可太阳能。 设备可与中心联动，进行信息发布，发布内容满足限速、限距、管控信息等。 1、含流量卡及*1年资费，兼容5G/4G/3G 2、 红蓝爆闪：6只灯，3红3蓝 3、 限速预警LED警示面积：不低于1m*1m，LED发光颜色：红色； 4、LED信息发布竖屏面积：不低于0.5米*2.5米， LED发光颜色：红色、绿色、黄色，单字600*600mm，24*24点阵，发光角度30度， 红色最高亮度≥8000cd/m2，红绿都亮最高亮度≥10000cd/m2；有效视距200~50M；亮度自动调节； 5、 高音号角：150W，声音传输识别距离80米 6、 太阳能供电：采用单晶硅+锂电池太阳能供电，连续阴雨天可持续工作5 天以上。 7、防护等级：IP55 8、工作环境温度：-25℃~55℃ 9、平均无故障时间（MTBF）:≥10000h | 1 | 个 | K501侧建设
2 | 工业传输设备 | 根据现场情况，选用工业交换机或LTE路由器，通过有线或无线接入到管理服务器； | 1 | 个
3 | 基础 | 含基础坑挖掘、渣土运输、C25混凝土浇筑、路面恢复等。基础尺寸不小于1*1*1m，含预埋件，预埋件法兰盘350*350mm,厚度不小于4mm,采用4*M14螺栓，长度不小于50cm。 | 1 | 个
4 | 主电缆线 | YJLHV3×16mm2，连接设备机箱到取电机箱的缆线。 | 100 | 米
5 | 线缆直埋施工 | 开挖深度不低于40cm，管线直埋。 | 100 | 米
6 | 设备电缆线 | RVV3*2.5,国标纯铜线缆，据实结算。 | 50 | 米
I | 可变限速标志合计（人民币：元）
八、气象监测
1 | 气象六要素传感器 | 可同时测量风速、风向、温度、湿度、气压、雨量六种气象参数； 大气温度：-40～85℃；分辨率：0.1℃；精准度：±0.3℃；相对湿度：0～100%RH； 分辨率：0.1%RH；精准度：±3%RH 典型值；风向：0～360°（无死角）； 分辨率：0.1°；精准度：±3°；风速：0～60M/S；分辨率：0.1M/S； 精准度：±0.3或±3%取最大值；气压：300～1100hPa；分辨率：0.1hPa；精准度：±0.5hPa； 雨量：0～4mm/min；分辨率：0.1mm；精准度：±0.5%； | 1 | 个
2 | 能见度检测器 | 测量范围： 0～2000m（标准型），可扩展至0-6000m； 测量精度：≤±3%； 电源： AC76～265V或DC9～36V，加热选项需12-24VAC； 数字接口：RS232/RS485/RS422/RJ45可选，0,2,4,-20mA模拟电流，继电器状态输出； 数据采集：小于3min； 分辨率：＜1m； 工作温度：-50℃～+80°C； 工作湿度：0-100%RH； | 1 | 个
3 | 遥感路面检测器 | 测量原理：光谱分析法，红外遥感和激光技术； 测量范围：-60℃～+85°C； 测量精度：≤±0.1℃； 分辨率：0.1℃； 路面情况：干、潮、湿、雪或霜、水、冰、黑冰、冰水混合物； 水层厚度：0-2mm；冰厚：0-2mm；雪厚：0-10mm； 测量精度：水、冰、雪厚度：±0.01mm；温度：0.1℃； 分辨率：水、冰、雪厚度：0.01mm；温度：0.1℃； 道路湿滑系数：0.01～1.00； 分辨率：0.01单位； 报警预警：霜预警、冰预警、冰报警； 测量距离&范围：0～16m，(距离10m处，直径10cm-100cm可调)； 继电器报警: 含3路SPCO的开关量输出； | 1 | 个
4 | 主机箱 | 壁挂式，可存放网络路由或交换机等传输设备、供电设施等，含空开导轨、双层隔板、散热孔（加防虫网）、固定抱箍等。配置空开、防雷器、插排等。 | 1 | 个
5 | 数据采集器 | 用于接受六要素传感器、能见度监测器、遥感路面传感器的数据，同时配合通信模块将数据传输至省级平台 | 1 | 个
6 | 工业传输设备 | 根据现场情况，选用工业交换机或LTE路由器，通过有线或无线接入到管理服务器； | 1 | 个
7 | 杆件 | 定制，能够搭载六要素、能见度、遥感路面鞥设备 | 1 | 个 | 根据安装位置落实施工预算
J | 气象站合计（人民币：元）
九、软件对接
1 | 车辆测距对接 | 将测速设备数据对接至省级平台并进行展示 | 1 | 项
2 | 区间/单点测速对接 | 将区间/单点测速对接至省级平台并进行展示 | 1 | 项
3 | 汇入警示对接 | 将汇入警示设备对接至平台并进行展示 | 1 | 项
4 | 智能视频对接 | 将智能视频设备对接至平台并进行展示 | 1 | 项
5 | 组合告知屏对接 | 将组合告知屏设备对接至平台并进行展示 | 1 | 项
6 | 定向广播对接 | 将定向广播设备对接至平台并进行展示 | 1 | 项
7 | 行车诱导对接 | 将行车诱导设备对接至平台并进行展示 | 1 | 项
8 | 可变限速对接 | 将可变限速设备对接至平台并进行展示 | 1 | 项
9 | 气象监测对接 | 将气象监测设备对接至平台并进行展示 | 1 | 项
接入服务合计（人民币：元）
J | 系统总造价统计合计（人民币：元）