## 表-08 分部分项工程和单价措施项目清单与计价表
分部分项工程和单价措施项目清单与计价表
工程名称：交通法规机械常识培训教室--建筑与装饰工程 |  |  |  | 标段：宝武集团帮扶翁牛特旗农机驾驶员培训考试基地建设项目 |  |  |  | 第 1 页 共 4 页
序号 | 项目编码 | 项目名称 | 项目特征描述 |  | 计量单位 | 工程量 | 金额（元）
[7 empty] | 综合单价 |  | 合价 | 其中
暂估价
墙体及圈梁
1 | 010401003001 | 实心砖墙 | 1.砖品种、规格、强度等级:标准砖 2.墙体类型:外墙 厚度：370 mm 双面混水 3.砂浆强度等级、配合比:混合砂浆M10 |  | m3 | 0.6
2 | 010503004001 | 圈梁 | 1.混凝土种类:预拌 2.混凝土强度等级:C30 |  | m3 | 8.16
3 | 011702008001 | 圈梁 | 1.名称：圈梁模板 2.支撑方式：投标人自行考虑 |  | m2 | 49.73
4 | 010515001001 | 现浇构件钢筋 | 1.钢筋种类、规格:直径：12 级别： HRB400 |  | t | 0.662
5 | 010515001002 | 现浇构件钢筋 | 箍筋 1.钢筋种类、规格:直径：8 级别： HRB400 |  | t | 0.346
分部小计
门窗
6 | 010801002003 | 木质门带套 | 1.名称：成品套装门带套 2.规格：M1021 3.备注：含五金配件 |  | 樘 | 1
7 | 010801002004 | 木质门带套 | 1.名称：成品套装门带套 2.规格：M1221 3.备注：含五金配件 |  | 樘 | 2
8 | 010802001001 | 金属断桥铝合金门 | 1.名称:65系列单框双玻外平开断桥铝合金门 2.备注:含五金配件 |  | m2 | 9.99
9 | 010807001001 | 金属断桥窗 | 1.名称:70系列单框三玻内平开断桥铝合金窗 2.备注:含五金配件 |  | m2 | 16.91
10 | 01B003 | 铝合金隔断 | 1.名称:65系列铝合金隔断 |  | m2 | 8.58
11 | 010809004001 | 石材窗台板 | 1.窗台板材质、规格、颜色:20mm厚300mm宽石材窗台板 |  | m2 | 3.42
分部小计
装饰
内墙面
乳胶漆内墙面
本页小计
注：为计取规费等的使用，可在表中增设其中：“定额人工费”
表—08
分部分项工程和单价措施项目清单与计价表
工程名称：交通法规机械常识培训教室--建筑与装饰工程 |  |  |  | 标段：宝武集团帮扶翁牛特旗农机驾驶员培训考试基地建设项目 |  |  |  | 第 2 页 共 4 页
序号 | 项目编码 | 项目名称 | 项目特征描述 |  | 计量单位 | 工程量 | 金额（元）
[7 empty] | 综合单价 |  | 合价 | 其中
暂估价
12 | 011201001003 | 墙面一般抹灰 | 1.墙体类型:内墙 2.底层厚度、砂浆配合比:15mm厚M10水泥砂浆抹灰 |  | m2 | 308.18
13 | 011406001001 | 抹灰面油漆 | 1.基层类型:一般抹灰面 2.刮腻子遍数:2 3.油漆品种、刷漆遍数:乳胶漆 2遍 |  | m2 | 308.18
分部小计
墙砖墙面
14 | 011204003001 | 块料墙面 | 1.5厚面砖,白水泥擦缝(或填缝剂填缝) 2.5厚1:1水泥砂浆掺水重20%建筑胶(或专用胶粘剂)粘结层 3.9厚1:3水泥砂浆 |  | m2 | 24.18
分部小计
外墙面
15 | 011201001001 | 墙面一般抹灰 | 1.墙体类型:外墙 2.底层厚度、砂浆配合比:15厚1:3水泥砂浆找平 |  | m2 | 218.37
16 | 011201001004 | 墙面一般抹灰 | 1.名称:5厚干粉类聚合物水泥防水砂浆,中间压入一层耐碱玻璃纤维网布 |  | m2 | 218.37
17 | 011001003001 | 保温隔热墙面 | 1.名称:30mm聚苯颗粒保温砂浆 |  | m2 | 15.71
18 | 011001003002 | 保温隔热墙面 | 1.名称:100mm热固复合聚苯乙烯泡沫保温板 |  | m2 | 202.66
19 | 011407001001 | 墙面喷刷涂料 | 1.喷刷涂料部位:外墙面 2.备注:腻子两遍、涂料两遍 |  | m2 | 205.25
20 | 011204003002 | 块料墙面 | 1.墙体类型:外墙 2.部位:勒角 3.面层材料品种、规格、颜色:凹凸假麻石砖 4.规格:200*400mm |  | m2 | 13.12
分部小计
地面
800*800mm地砖地面
21 | 010501001001 | 垫层 | 1.名称:60mmC20混凝土垫 |  | m3 | 10.89
本页小计
注：为计取规费等的使用，可在表中增设其中：“定额人工费”
表—08
分部分项工程和单价措施项目清单与计价表
工程名称：交通法规机械常识培训教室--建筑与装饰工程 |  |  |  | 标段：宝武集团帮扶翁牛特旗农机驾驶员培训考试基地建设项目 |  |  |  | 第 3 页 共 4 页
序号 | 项目编码 | 项目名称 | 项目特征描述 |  | 计量单位 | 工程量 | 金额（元）
[7 empty] | 综合单价 |  | 合价 | 其中
暂估价
层
22 | 011102003001 | 块料楼地面 | 1.结合层厚度、砂浆配合比:30厚1:3干硬性水泥砂浆 2.面层材料品种、规格、颜色:800*800mm地砖 |  | m2 | 181.46
23 | 011105003001 | 块料踢脚线 | 1.名称：块料踢脚线 |  | m2 | 12.15
分部小计
吊顶
PVC吊顶
24 | 011302001002 | 吊顶天棚 | 1.龙骨材料种类、规格、中距:轻钢龙骨双层骨架,主龙骨中距1000,次龙骨中距600,横撑龙骨中距600 2.面层材料品种、规格:PVC吊顶 |  | m2 | 181.46
25 | 011001002001 | 保温隔热天棚 | 1.保温隔热材料品种、规格及厚度:聚苯乙烯泡沫板 50ｍｍ厚 |  | m2 | 181.46
分部小计
钢结构
26 | 010602001001 | 钢屋架 | 1.钢材品种、规格:镀锌方钢管 50*100*2ｍｍ 2.备注：屋架制作、安装 |  | t | 1.205
27 | 010606002001 | 钢檩条 | 1.钢材品种、规格:镀锌方钢管 40*60*1.5ｍｍ 2.备注：檩条制作、安装 |  | t | 0.614
28 | 010606001001 | 钢支撑、钢拉条 | 1.钢材品种、规格:圆钢 20 2.水平支撑制作、安装 |  | t | 0.098
29 | 010606001002 | 钢支撑、钢拉条 | 1.钢材品种、规格:镀锌方钢管 40*60*1.5ｍｍ 2.CC、系杆制作、安装 |  | t | 0.27
30 | 010901002001 | 型材屋面 | 1.型材品种、规格:彩钢夹芯板 2.备注:0.6mm厚底层压型钢板+100mm厚岩棉板(100kg/m3)+0.5mm厚上层压型钢板 |  | m2 | 270.5
分部小计
本页小计
注：为计取规费等的使用，可在表中增设其中：“定额人工费”
表—08
分部分项工程和单价措施项目清单与计价表
工程名称：交通法规机械常识培训教室--建筑与装饰工程 |  |  |  | 标段：宝武集团帮扶翁牛特旗农机驾驶员培训考试基地建设项目 |  |  |  | 第 4 页 共 4 页
序号 | 项目编码 | 项目名称 | 项目特征描述 |  | 计量单位 | 工程量 | 金额（元）
[7 empty] | 综合单价 |  | 合价 | 其中
暂估价
其他
厨房柜子
31 | 01B004 | 吊柜 | 1.名称:厨房木质吊柜 2.规格:2.91*0.4*0.9m |  | m | 2.91
32 | 01B005 | 地柜 | 1.名称:厨房木质地柜 2.规格:5.31*0.6*0.8m |  | m | 5.31
分部小计
台阶
33 | 010404001001 | 垫层 | 1.名称:300mm厚3：7灰土垫层 |  | m3 | 11.96
34 | 010501001003 | 垫层 | 1.名称:60mm厚C20混凝土 |  | m3 | 2.39
35 | 011107001001 | 石材台阶面 | 1.结合层厚度、砂浆配合比:30厚1：4干硬性水泥砂浆 2.面层材料品种、规格、颜色:40厚花岗石面层 |  | m2 | 23.91
36 | 011102001001 | 石材楼地面 | 1.结合层厚度、砂浆配合比:30厚1：4干硬性水泥砂浆 2.面层材料品种、规格、颜色:40厚花岗石面层 |  | m2 | 23.92
分部小计
散水
37 | 010507001001 | 散水 | 1.名称:散水 2.面层厚度:100ｍｍ 3.混凝土种类:现浇 4.混凝土强度等级:C25 |  | m2 | 47.72
38 | 011702029001 | 散水 | 1.名称:散水模板 2.支撑方式:投标人自行考虑 |  | m2 | 4.05
分部小计
措施项目
本页小计
合 计
注：为计取规费等的使用，可在表中增设其中：“定额人工费”
表—08

## 表-11 总价措施项目清单与计价表
总价措施项目清单与计价表
工程名称：交通法规机械常识培训教室--建筑与装饰工程 |  |  | 标段：宝武集团帮扶翁牛特旗农机驾驶员培训考试基地建设项目 |  |  |  |  | 第 1 页 共 1 页
序号 | 项目编码 | 项目名称 |  | 计算基础 | 费率(%) | 金额(元) | 调整费率(%) |  | 调整后金额(元) | 备注
1 | 011707001 | 安全文明施工费
1.1 | 011707001001 | 安全文明施工与环境保护费 |  | 分部分项人工费+技术措施项目人工费 | 5.5
1.2 | 011707001002 | 临时设施费 |  | 分部分项人工费+技术措施项目人工费 | 2
2 | 011707005001 | 雨季施工增加费 |  | 分部分项人工费+技术措施项目人工费 | 0.5
3 | 011707007001 | 已完工程及设备保护费 |  | 分部分项人工费+技术措施项目人工费 | 0.8
4 | 01B001 | 工程定位复测费 |  | 分部分项人工费+技术措施项目人工费 | 0.3
5 | 011707004001 | 二次搬运费 |  | 分部分项人工费+技术措施项目人工费 | 0.1
6 | 01B002 | 特殊地区施工增加费 |  | 分部分项人工费+技术措施项目人工费 | 0
7 | 011707002001 | 夜间施工增加费
8 | 011707002002 | 白天在地下室施工增加费
9 | 011707005002 | 冬季施工增加费
合 计
注：1.“计算基础”中安全文明施工费可为“定额基价”、“定额人工费”或“定额人工费+定额机械费”，其他项目可为“定额人工费”或“定额人工费+定额机械费”。 2.按施工方案计算的措施费，若无“计算基础”和“费率”的数值，也可只填“金额”数值，但应在备注栏说明施工方案出处或计算方法。
表-11

## 表-12 其他项目清单与计价汇总表
其他项目清单与计价汇总表
工程名称：交通法规机械常识培训教室--建筑与装饰工程 |  | 标段：宝武集团帮扶翁牛特旗农机驾驶员培训考试基地建设项目 |  |  | 第 1 页 共 1 页
序号 | 项目名称 |  | 金额(元) | 结算金额(元) |  | 备注
1 | 暂列金额 |  |  |  |  | 明细详见表-12-1
2 | 暂估价
2.1 | 专业工程暂估价 |  |  |  |  | 明细详见表-12-3
2.2 | 材料暂估价 |  | 一 |  |  | 明细详见表-12-2
3 | 计日工 |  |  |  |  | 明细详见表-12-4
4 | 总承包服务费 |  |  |  |  | 明细详见表-12-5
5 | 材料检验试验费
6 | 建筑工程能效测评费
7 | 工程变更及现场签证
8 | 提前竣工（赶工补偿）
9 | 无负荷联合试运转费
10 | 停窝工损失费
11 | 施工期间未完工程保护费
12 | 企业自有工人培训管理费
13 | 建筑工人实名制费
合计 | [5 empty] | —
注：材料（工程设备）暂估单价进入清单项目综合单价，此处不汇总。
表-12

## 表-13 规费、税金项目清单与计价表
规费、税金项目计价表
工程名称：交通法规机械常识培训教室--建筑与装饰工程 |  | 标段：宝武集团帮扶翁牛特旗农机驾驶员培训考试基地建设项目 |  |  | 第 1 页 共 1 页
序号 | 项目名称 |  | 计算基础 | 计算基数 |  | 计算费率(%) | 金额（元）
1 | 规费 |  | 社会保险费+住房公积金+水利建设基金+环境保护税
1.1 | 社会保险费 |  | 养老失业保险+基本医疗保险+工伤保险+生育保险
(1) | 养老失业保险 |  | 分部分项人工费+组织措施项目人工费+技术措施项目人工费+分部分项人工费调整+技术措施项目人工费调整 |  |  | 10.5
(2) | 基本医疗保险 |  | 分部分项人工费+组织措施项目人工费+技术措施项目人工费+分部分项人工费调整+技术措施项目人工费调整 |  |  | 3.7
(3) | 工伤保险 |  | 分部分项人工费+组织措施项目人工费+技术措施项目人工费+分部分项人工费调整+技术措施项目人工费调整 |  |  | 0.4
(4) | 生育保险 |  | 分部分项人工费+组织措施项目人工费+技术措施项目人工费+分部分项人工费调整+技术措施项目人工费调整 |  |  | 0.3
1.2 | 住房公积金 |  | 分部分项人工费+组织措施项目人工费+技术措施项目人工费+分部分项人工费调整+技术措施项目人工费调整 |  |  | 3.7
1.3 | 水利建设基金 |  | 分部分项人工费+组织措施项目人工费+技术措施项目人工费+分部分项人工费调整+技术措施项目人工费调整 |  |  | 0.4
1.4 | 环境保护税
2 | 税金 |  | 税前工程造价 |  |  | 9
合 计
表-13