## 表-08 分部分项工程和单价措施项目清单与计价表
分部分项工程和单价措施项目清单与计价表
工程名称：科目一无纸化考场--采暖工程 |  |  |  | 标段：宝武集团帮扶翁牛特旗农机驾驶员培训考试基地建设项目 |  |  |  | 第 1 页 共 2 页
序号 | 项目编码 | 项目名称 | 项目特征描述 |  | 计量单位 | 工程量 | 金额（元）
[7 empty] | 综合单价 |  | 合价 | 其中
暂估价
整个项目
1 | 031005001001 | 铸铁散热器 | 1.型号、规格:760型 2.组数:30片/组 3.安装方式:见12N1-94 |  | 组 | 13
2 | 031005001003 | 铸铁散热器 | 1.型号、规格:760型 2.组数:26片/组 3.安装方式:见12N1-94 |  | 组 | 2
3 | 031005001004 | 铸铁散热器 | 1.型号、规格:760型 2.组数:24片/组 3.安装方式:见12N1-94 |  | 组 | 1
4 | 031001001001 | 镀锌钢管 | 1.安装部位:室内 2.介质:采暖 3.规格、压力等级:DN40 4.连接形式:螺纹连接 5.压力试验及吹、洗设计要求:符合设计要求 |  | m | 79.53
5 | 031001001002 | 镀锌钢管 | 1.安装部位:室内 2.介质:采暖 3.规格、压力等级:DN25 4.连接形式:螺纹连接 5.压力试验及吹、洗设计要求:符合设计要求 |  | m | 3
6 | 031003001001 | 螺纹阀门 | 1.类型:温控阀 2.规格、压力等级:DN25 3.连接形式:螺纹连接 |  | 个 | 16
7 | 031003001002 | 螺纹阀门 | 1.类型:截止阀 2.规格、压力等级:DN25 3.连接形式:螺纹连接 |  | 个 | 16
8 | 031003001003 | 螺纹阀门 | 1.类型:手动放风阀 |  | 个 | 16
9 | 031003001004 | 螺纹阀门 | 1.类型:自动放气阀 2.规格、压力等级:DN25 3.连接形式:螺纹连接 |  | 个 | 1
10 | 031003001005 | 螺纹阀门 | 1.类型:自动放气阀下截止阀 2.规格、压力等级:DN20 |  | 个 | 1
11 | 031002003001 | 套管 | 1.名称、类型:穿墙套管 2.规格:DN40 |  | 个 | 6
12 | 030224001001 | 超低温空气源热泵机组 | 1.名称:超低温空气源热泵机组 15P 2.备注：含基础、相应配件等 |  | 台 | 1
13 | 031006015001 | 水箱 | 1.名称:承压缓冲水箱100L |  | 台 | 1
14 | 03010900300 | 电动往复 | 1.名称:系统循环泵 |  | 台 | 1
本页小计
注：为计取规费等的使用，可在表中增设其中：“定额人工费”
表—08
分部分项工程和单价措施项目清单与计价表
工程名称：科目一无纸化考场--采暖工程 |  |  |  | 标段：宝武集团帮扶翁牛特旗农机驾驶员培训考试基地建设项目 |  |  |  | 第 2 页 共 2 页
序号 | 项目编码 | 项目名称 | 项目特征描述 |  | 计量单位 | 工程量 | 金额（元）
[7 empty] | 综合单价 |  | 合价 | 其中
暂估价
| 1 | 泵 | 2.型号:15T/22M
15 | 031009001001 | 采暖工程系统调试 | 1.名称：采暖工程系统调试费 |  | 系统 | 1
分部小计
措施项目
16 | 031301017001 | 脚手架搭拆 |  |  | 项 | 1
分部小计
本页小计
合 计
注：为计取规费等的使用，可在表中增设其中：“定额人工费”
表—08

## 表-11 总价措施项目清单与计价表
总价措施项目清单与计价表
工程名称：科目一无纸化考场--采暖工程 |  |  | 标段：宝武集团帮扶翁牛特旗农机驾驶员培训考试基地建设项目 |  |  |  |  | 第 1 页 共 1 页
序号 | 项目编码 | 项目名称 |  | 计算基础 | 费率(%) | 金额(元) | 调整费率(%) |  | 调整后金额(元) | 备注
1 | 031302001 | 安全文明施工费
1.1 | 031302001001 | 安全文明施工与环境保护费 |  | 分部分项人工费+技术措施项目人工费 | 2
1.2 | 031302001002 | 临时设施费 |  | 分部分项人工费+技术措施项目人工费 | 1
2 | 031302005001 | 雨季施工增加费 |  | 分部分项人工费+技术措施项目人工费 | 0.5
3 | 031302006001 | 已完工程及设备保护费 |  | 分部分项人工费+技术措施项目人工费 | 0.8
4 | 03B001 | 工程定位复测费 |  | 分部分项人工费+技术措施项目人工费 | 0
5 | 031302004001 | 二次搬运费 |  | 分部分项人工费+技术措施项目人工费 | 0.1
6 | 03B002 | 特殊地区施工增加费 |  | 分部分项人工费+技术措施项目人工费 | 0
7 | 031302002001 | 夜间施工增加费
8 | 031302002002 | 白天在地下室施工增加费
9 | 031302005002 | 冬季施工增加费
合 计
注：1.“计算基础”中安全文明施工费可为“定额基价”、“定额人工费”或“定额人工费+定额机械费”，其他项目可为“定额人工费”或“定额人工费+定额机械费”。 2.按施工方案计算的措施费，若无“计算基础”和“费率”的数值，也可只填“金额”数值，但应在备注栏说明施工方案出处或计算方法。
表-11

## 表-12 其他项目清单与计价汇总表
其他项目清单与计价汇总表
工程名称：科目一无纸化考场--采暖工程 |  | 标段：宝武集团帮扶翁牛特旗农机驾驶员培训考试基地建设项目 |  |  | 第 1 页 共 1 页
序号 | 项目名称 |  | 金额(元) | 结算金额(元) |  | 备注
1 | 暂列金额 |  |  |  |  | 明细详见表-12-1
2 | 暂估价
2.1 | 专业工程暂估价 |  |  |  |  | 明细详见表-12-3
2.2 | 材料暂估价 |  | 一 |  |  | 明细详见表-12-2
3 | 计日工 |  |  |  |  | 明细详见表-12-4
4 | 总承包服务费 |  |  |  |  | 明细详见表-12-5
5 | 材料检验试验费
6 | 建筑工程能效测评费
7 | 工程变更及现场签证
8 | 提前竣工（赶工补偿）
9 | 无负荷联合试运转费
10 | 停窝工损失费
11 | 施工期间未完工程保护费
12 | 企业自有工人培训管理费
13 | 建筑工人实名制费
合计 | [5 empty] | —
注：材料（工程设备）暂估单价进入清单项目综合单价，此处不汇总。
表-12

## 表-13 规费、税金项目清单与计价表
规费、税金项目计价表
工程名称：科目一无纸化考场--采暖工程 |  | 标段：宝武集团帮扶翁牛特旗农机驾驶员培训考试基地建设项目 |  |  | 第 1 页 共 1 页
序号 | 项目名称 |  | 计算基础 | 计算基数 |  | 计算费率(%) | 金额（元）
1 | 规费 |  | 社会保险费+住房公积金+水利建设基金+环境保护税
1.1 | 社会保险费 |  | 养老失业保险+基本医疗保险+工伤保险+生育保险
(1) | 养老失业保险 |  | 分部分项人工费+组织措施项目人工费+技术措施项目人工费+分部分项人工费调整+技术措施项目人工费调整 |  |  | 10.5
(2) | 基本医疗保险 |  | 分部分项人工费+组织措施项目人工费+技术措施项目人工费+分部分项人工费调整+技术措施项目人工费调整 |  |  | 3.7
(3) | 工伤保险 |  | 分部分项人工费+组织措施项目人工费+技术措施项目人工费+分部分项人工费调整+技术措施项目人工费调整 |  |  | 0.4
(4) | 生育保险 |  | 分部分项人工费+组织措施项目人工费+技术措施项目人工费+分部分项人工费调整+技术措施项目人工费调整 |  |  | 0.3
1.2 | 住房公积金 |  | 分部分项人工费+组织措施项目人工费+技术措施项目人工费+分部分项人工费调整+技术措施项目人工费调整 |  |  | 3.7
1.3 | 水利建设基金 |  | 分部分项人工费+组织措施项目人工费+技术措施项目人工费+分部分项人工费调整+技术措施项目人工费调整 |  |  | 0.4
1.4 | 环境保护税
2 | 税金 |  | 税前工程造价 |  |  | 9
合 计
表-13