## 表-08 分部分项工程和单价措施项目清单与计价表
分部分项工程和单价措施项目清单与计价表
工程名称：门卫--电气工程 |  |  |  | 标段：宝武集团帮扶翁牛特旗农机驾驶员培训考试基地建设项目 |  |  |  | 第 1 页 共 2 页
序号 | 项目编码 | 项目名称 | 项目特征描述 |  | 计量单位 | 工程量 | 金额（元）
[7 empty] | 综合单价 |  | 合价 | 其中
暂估价
防雷接地
1 | 030409004001 | 均压环 | 1.名称:均压环制安 |  | m | 20.96
2 | 030409008001 | 等电位端子箱、测试板 | 1.名称:总等电位箱 570*150*120mm |  | 台 | 1
3 | 030409008002 | 等电位端子箱、测试板 | 1.名称:预留检测点箱 |  | 台 | 1
分部小计
强电
4 | 030412001001 | 普通灯具 | 1.名称:LED节能灯 2.型号:LMX6019-1×28W 3.类型:吸顶安装 |  | 套 | 2
5 | 030404035001 | 插座 | 1. 名称: 暗装单相二三孔并列插座(安全型) 2. 规格: AP86Z223A10¦250V¦10A |  | 个 | 9
6 | 030404034001 | 照明开关 | 1. 名称: 单联单控开关 2. 规格: AP86K22-10¦250V¦10A |  | 个 | 1
7 | 030404034002 | 照明开关 | 1. 名称: 双联单控开关 2. 规格: AP86K22-10¦250V¦10A |  | 个 | 1
8 | 030404017003 | 配电箱 | 1. 名称: AL1 2. 规格: 详见图纸 |  | 台 | 1
9 | 030411001001 | 配管 | 1.名称:塑料管 2.规格:PVC20 3.配置形式:暗配 |  | m | 72.1
10 | 030411004001 | 配线 | 1.名称:管内穿线 2.配线形式:照明线路 3.规格:BV2.5 |  | m | 45.27
11 | 030411004002 | 配线 | 1.名称:管内穿线 2.配线形式:照明线路 3.规格:BV4 |  | m | 181.07
12 | 030411006001 | 开关盒 | 1.名称:开关盒、插座盒 2.材质:塑料 |  | 个 | 12
13 | 030411006002 | 接线盒 | 1.名称:接线盒 2.材质:塑料 |  | 个 | 2
14 | 030414002001 | 送配电装置系统 | 1.名称:送配电系统调试 |  | 系统 | 1
分部小计
弱电
15 | 030502001001 | 机柜、机架 | 1.名称:信息集线箱 |  | 台 | 1
本页小计
注：为计取规费等的使用，可在表中增设其中：“定额人工费”
表—08
分部分项工程和单价措施项目清单与计价表
工程名称：门卫--电气工程 |  |  |  | 标段：宝武集团帮扶翁牛特旗农机驾驶员培训考试基地建设项目 |  |  |  | 第 2 页 共 2 页
序号 | 项目编码 | 项目名称 | 项目特征描述 |  | 计量单位 | 工程量 | 金额（元）
[7 empty] | 综合单价 |  | 合价 | 其中
暂估价
2.备注:含交换机、配线架等设备，详见图纸
16 | 030502012001 | 信息插座 | 1.名称: 双孔信息插座 2.规格:RJ45 3.底盒材质、规格:信息插座接线盒 |  | 个 | 3
17 | 030411001004 | 配管 | 1.名称:塑料管 2.规格:PVC20 3.配置形式:暗配 |  | m | 10.76
18 | 030502005001 | 双绞线缆 | 1.名称:超6类网线 2.敷设方式:管内穿线 |  | m | 20.94
19 | 030502020001 | 系统调试 | 1.名称:弱电系统调试 |  | 链路 | 3
分部小计
措施项目
20 | 031301017001 | 脚手架搭拆 |  |  | 项 | 1
分部小计
本页小计
合 计
注：为计取规费等的使用，可在表中增设其中：“定额人工费”
表—08

## 表-11 总价措施项目清单与计价表
总价措施项目清单与计价表
工程名称：门卫--电气工程 |  |  | 标段：宝武集团帮扶翁牛特旗农机驾驶员培训考试基地建设项目 |  |  |  |  | 第 1 页 共 1 页
序号 | 项目编码 | 项目名称 |  | 计算基础 | 费率(%) | 金额(元) | 调整费率(%) |  | 调整后金额(元) | 备注
1 | 031302001 | 安全文明施工费
1.1 | 031302001001 | 安全文明施工与环境保护费 |  | 分部分项人工费+技术措施项目人工费 | 2
1.2 | 031302001002 | 临时设施费 |  | 分部分项人工费+技术措施项目人工费 | 1
2 | 031302005001 | 雨季施工增加费 |  | 分部分项人工费+技术措施项目人工费 | 0.5
3 | 031302006001 | 已完工程及设备保护费 |  | 分部分项人工费+技术措施项目人工费 | 0.8
4 | 03B001 | 工程定位复测费 |  | 分部分项人工费+技术措施项目人工费 | 0
5 | 031302004001 | 二次搬运费 |  | 分部分项人工费+技术措施项目人工费 | 0.1
6 | 03B002 | 特殊地区施工增加费 |  | 分部分项人工费+技术措施项目人工费 | 0
7 | 031302002001 | 夜间施工增加费
8 | 031302002002 | 白天在地下室施工增加费
9 | 031302005002 | 冬季施工增加费
合 计
注：1.“计算基础”中安全文明施工费可为“定额基价”、“定额人工费”或“定额人工费+定额机械费”，其他项目可为“定额人工费”或“定额人工费+定额机械费”。 2.按施工方案计算的措施费，若无“计算基础”和“费率”的数值，也可只填“金额”数值，但应在备注栏说明施工方案出处或计算方法。
表-11

## 表-12 其他项目清单与计价汇总表
其他项目清单与计价汇总表
工程名称：门卫--电气工程 |  | 标段：宝武集团帮扶翁牛特旗农机驾驶员培训考试基地建设项目 |  |  | 第 1 页 共 1 页
序号 | 项目名称 |  | 金额(元) | 结算金额(元) |  | 备注
1 | 暂列金额 |  |  |  |  | 明细详见表-12-1
2 | 暂估价
2.1 | 专业工程暂估价 |  |  |  |  | 明细详见表-12-3
2.2 | 材料暂估价 |  | 一 |  |  | 明细详见表-12-2
3 | 计日工 |  |  |  |  | 明细详见表-12-4
4 | 总承包服务费 |  |  |  |  | 明细详见表-12-5
5 | 材料检验试验费
6 | 建筑工程能效测评费
7 | 工程变更及现场签证
8 | 提前竣工（赶工补偿）
9 | 无负荷联合试运转费
10 | 停窝工损失费
11 | 施工期间未完工程保护费
12 | 企业自有工人培训管理费
13 | 建筑工人实名制费
合计 | [5 empty] | —
注：材料（工程设备）暂估单价进入清单项目综合单价，此处不汇总。
表-12

## 表-13 规费、税金项目清单与计价表
规费、税金项目计价表
工程名称：门卫--电气工程 |  | 标段：宝武集团帮扶翁牛特旗农机驾驶员培训考试基地建设项目 |  |  | 第 1 页 共 1 页
序号 | 项目名称 |  | 计算基础 | 计算基数 |  | 计算费率(%) | 金额（元）
1 | 规费 |  | 社会保险费+住房公积金+水利建设基金+环境保护税
1.1 | 社会保险费 |  | 养老失业保险+基本医疗保险+工伤保险+生育保险
(1) | 养老失业保险 |  | 分部分项人工费+组织措施项目人工费+技术措施项目人工费+分部分项人工费调整+技术措施项目人工费调整 |  |  | 10.5
(2) | 基本医疗保险 |  | 分部分项人工费+组织措施项目人工费+技术措施项目人工费+分部分项人工费调整+技术措施项目人工费调整 |  |  | 3.7
(3) | 工伤保险 |  | 分部分项人工费+组织措施项目人工费+技术措施项目人工费+分部分项人工费调整+技术措施项目人工费调整 |  |  | 0.4
(4) | 生育保险 |  | 分部分项人工费+组织措施项目人工费+技术措施项目人工费+分部分项人工费调整+技术措施项目人工费调整 |  |  | 0.3
1.2 | 住房公积金 |  | 分部分项人工费+组织措施项目人工费+技术措施项目人工费+分部分项人工费调整+技术措施项目人工费调整 |  |  | 3.7
1.3 | 水利建设基金 |  | 分部分项人工费+组织措施项目人工费+技术措施项目人工费+分部分项人工费调整+技术措施项目人工费调整 |  |  | 0.4
1.4 | 环境保护税
2 | 税金 |  | 税前工程造价 |  |  | 9
合 计
表-13