## 表-08 分部分项工程和单价措施项目清单与计价表
分部分项工程和单价措施项目清单与计价表
工程名称：院内房屋及院墙拆除工程 |  |  |  | 标段：宝武集团帮扶翁牛特旗农机驾驶员培训考试基地建设项目 |  |  |  | 第 1 页 共 3 页
序号 | 项目编码 | 项目名称 | 项目特征描述 |  | 计量单位 | 工程量 | 金额（元）
[7 empty] | 综合单价 |  | 合价 | 其中
暂估价
东门处房屋拆除工程
1 | 011607001005 | 屋面瓦拆除 | 1.名称:屋面瓦拆除 2.木构件屋面板拆除 |  | m2 | 150
2 | 011601001001 | 砖砌体拆除 | 1.砌体名称:砖基础拆除 2.砌体材质:红砖 |  | m3 | 27.53
3 | 011601001002 | 砖砌体拆除 | 1.砌体名称:砖墙拆除 2.砌体材质:红砖 |  | m3 | 66.5
分部小计
东门大门及门垛拆除工程
4 | 011601001003 | 砖砌体拆除 | 1.砌体名称:大门垛 2.砌体材质:红砖 3.拆除砌体的截面尺寸:1.8*0.5*2.5m |  | m3 | 4.5
5 | 011601001004 | 砖砌体拆除 | 1.砌体名称:大门垛基础 2.砌体材质:红砖 3.拆除砌体的截面尺寸:2.1*0.8*0.24m |  | m3 | 0.4
6 | 011610002003 | 金属门窗拆除 | 1.名称:原有铁大门拆除 2.门尺寸:5*2m |  | m2 | 10
分部小计
院内南侧砖墙及栅栏墙拆除工程
砖墙拆除
7 | 011601001005 | 砖砌体拆除 | 1.砌体名称:砖墙 2.砌体材质:红砖 |  | m3 | 36.36
8 | 011601001006 | 砖砌体拆除 | 1.砌体名称:砖基础 2.砌体材质:红砖 |  | m3 | 10.37
9 | 011601001007 | 毛石基础拆除 | 1.名称：毛石基础拆除 |  | m3 | 18.94
分部小计
栅栏墙拆除
10 | 011609001001 | 栅栏墙拆除 | 1.名称：金属栅栏墙拆除 |  | m | 62.6
11 | 011601001008 | 砖砌体拆除 | 1.砌体名称:栅栏墙砖基础 2.砌体材质:红砖 |  | m3 | 7.51
12 | 011601001009 | 毛石基础拆除 | 1.名称：栅栏墙毛石基础拆除 |  | m3 | 10.02
分部小计
本页小计
注：为计取规费等的使用，可在表中增设其中：“定额人工费”
表—08
分部分项工程和单价措施项目清单与计价表
工程名称：院内房屋及院墙拆除工程 |  |  |  | 标段：宝武集团帮扶翁牛特旗农机驾驶员培训考试基地建设项目 |  |  |  | 第 2 页 共 3 页
序号 | 项目编码 | 项目名称 | 项目特征描述 |  | 计量单位 | 工程量 | 金额（元）
[7 empty] | 综合单价 |  | 合价 | 其中
暂估价
院内东侧连排房屋拆除工程
13 | 011607001001 | 屋面瓦拆除 | 1.名称:屋面瓦拆除 2.木构件屋面板拆除 |  | m2 | 375.48
14 | 011601001010 | 砖砌体拆除 | 1.砌体名称:砖墙拆除 2.砌体材质:红砖 |  | m3 | 65.5
15 | 011601001011 | 毛石基础拆除 | 1.名称:毛石基础拆除 |  | m3 | 39.2
分部小计
猪舍拆除工程（2座）
16 | 011607001002 | 屋面拆除 | 1.名称:屋面瓦拆除 2.木构件屋面板拆除 |  | m2 | 360
17 | 011601001012 | 砖砌体拆除 | 1.砌体名称:砖墙拆除 2.砌体材质:红砖 |  | m3 | 96.8
18 | 011601001013 | 毛石基础拆除 | 1.名称:毛石基础拆除 |  | m3 | 45.5
分部小计
北侧大门及门垛拆除工程
19 | 011601001014 | 砖砌体拆除 | 1.砌体名称:大门垛 2.砌体材质:红砖 3.拆除砌体的截面尺寸:2*0.8*2.5m |  | m3 | 8
20 | 011601001015 | 砖砌体拆除 | 1.砌体名称:大门垛基础 2.砌体材质:红砖 3.拆除砌体的截面尺寸:2.4*1*0.24m |  | m3 | 0.4
21 | 011610002007 | 金属门窗拆除 | 1.名称:原有铁大门拆除 2.门尺寸:2.8*8m |  | m2 | 22.4
分部小计
大棚及附属用房拆除工程
22 | 011607001003 | 屋面拆除 | 1.名称:屋面瓦拆除 2.木构件屋面板拆除 |  | m2 | 24
23 | 011601001016 | 砖砌体拆除 | 1.砌体名称:砖墙拆除 2.砌体材质:红砖 |  | m3 | 95.5
24 | 011601001017 | 毛石基础拆除 | 1.名称:毛石基础拆除 |  | m3 | 38.5
分部小计
仓库拆除工程
25 | 011607001004 | 屋面拆除 | 1.名称:屋面瓦拆除 2.木构件屋面板拆除 |  | m2 | 264
本页小计
注：为计取规费等的使用，可在表中增设其中：“定额人工费”
表—08
分部分项工程和单价措施项目清单与计价表
工程名称：院内房屋及院墙拆除工程 |  |  |  | 标段：宝武集团帮扶翁牛特旗农机驾驶员培训考试基地建设项目 |  |  |  | 第 3 页 共 3 页
序号 | 项目编码 | 项目名称 | 项目特征描述 |  | 计量单位 | 工程量 | 金额（元）
[7 empty] | 综合单价 |  | 合价 | 其中
暂估价
26 | 011601001018 | 砖砌体拆除 | 1.砌体名称:砖墙拆除 2.砌体材质:红砖 |  | m3 | 45.5
27 | 011601001019 | 毛石基础拆除 | 1.名称:毛石基础拆除 |  | m3 | 36.8
分部小计
垃圾外运
28 | 010103002009 | 余方弃置 | 1.废弃料品种:建筑垃圾 2.运距:投标人根据施工现场自行考虑 |  | m3 | 999.92
分部小计
措施项目
本页小计
合 计
注：为计取规费等的使用，可在表中增设其中：“定额人工费”
表—08

## 表-11 总价措施项目清单与计价表
总价措施项目清单与计价表
工程名称：院内房屋及院墙拆除工程 |  |  | 标段：宝武集团帮扶翁牛特旗农机驾驶员培训考试基地建设项目 |  |  |  |  | 第 1 页 共 1 页
序号 | 项目编码 | 项目名称 |  | 计算基础 | 费率(%) | 金额(元) | 调整费率(%) |  | 调整后金额(元) | 备注
1 | 011707001 | 安全文明施工费
1.1 | 011707001001 | 安全文明施工与环境保护费 |  | 分部分项人工费+技术措施项目人工费 | 2
1.2 | 011707001002 | 临时设施费 |  | 分部分项人工费+技术措施项目人工费 | 1
2 | 011707005001 | 雨季施工增加费 |  | 分部分项人工费+技术措施项目人工费 | 0.5
3 | 011707004001 | 二次搬运费 |  | 分部分项人工费+技术措施项目人工费 | 1
4 | 01B001 | 特殊地区施工增加费 |  | 分部分项人工费+技术措施项目人工费 | 0
5 | 011707002001 | 夜间施工增加费
6 | 011707002002 | 白天在地下室施工增加费
7 | 011707005002 | 冬季施工增加费
合 计
注：1.“计算基础”中安全文明施工费可为“定额基价”、“定额人工费”或“定额人工费+定额机械费”，其他项目可为“定额人工费”或“定额人工费+定额机械费”。 2.按施工方案计算的措施费，若无“计算基础”和“费率”的数值，也可只填“金额”数值，但应在备注栏说明施工方案出处或计算方法。
表-11

## 表-12 其他项目清单与计价汇总表
其他项目清单与计价汇总表
工程名称：院内房屋及院墙拆除工程 |  | 标段：宝武集团帮扶翁牛特旗农机驾驶员培训考试基地建设项目 |  |  | 第 1 页 共 1 页
序号 | 项目名称 |  | 金额(元) | 结算金额(元) |  | 备注
1 | 暂列金额 |  |  |  |  | 明细详见表-12-1
2 | 暂估价
2.1 | 专业工程暂估价 |  |  |  |  | 明细详见表-12-3
2.2 | 材料暂估价 |  | 一 |  |  | 明细详见表-12-2
3 | 计日工 |  |  |  |  | 明细详见表-12-4
4 | 总承包服务费 |  |  |  |  | 明细详见表-12-5
5 | 材料检验试验费
6 | 建筑工程能效测评费
7 | 工程变更及现场签证
8 | 提前竣工（赶工补偿）
9 | 无负荷联合试运转费
10 | 停窝工损失费
11 | 施工期间未完工程保护费
12 | 企业自有工人培训管理费
13 | 建筑工人实名制费
合计 | [5 empty] | —
注：材料（工程设备）暂估单价进入清单项目综合单价，此处不汇总。
表-12

## 表-13 规费、税金项目清单与计价表
规费、税金项目计价表
工程名称：院内房屋及院墙拆除工程 |  | 标段：宝武集团帮扶翁牛特旗农机驾驶员培训考试基地建设项目 |  |  | 第 1 页 共 1 页
序号 | 项目名称 |  | 计算基础 | 计算基数 |  | 计算费率(%) | 金额（元）
1 | 规费 |  | 环境保护税
1.4 | 环境保护税
2 | 税金 |  | 税前工程造价 |  |  | 9
合 计
表-13