## 表-08 分部分项工程和单价措施项目清单与计价表
分部分项工程和单价措施项目清单与计价表
工程名称：宁城县大城子蒙古族中学塑胶运动场建设项目 |  |  |  | 标段：宁城县大城子蒙古族中学塑胶运动场建设项目 |  |  |  | 第 1 页 共 4 页
序号 | 项目编码 | 项目名称 | 项目特征描述 |  | 计量单位 | 工程量 | 金额（元）
[7 empty] | 综合单价 |  | 合价 | 其中
暂估价
塑胶跑道
1 | 040203009001 | 塑胶跑道 | 一、基础处理 1、清理：先将起鼓、脱皮、裂缝等部位松动部分剔掉；清扫：将底面的浮土等杂物清扫干净，用高压水冲刷干净，冲刷时应将泥浆冲出作业面并防止回流；水润：用水洗刷干净后，应将水保留在作业面一段时间，将作业面充分润透，直到不在渗水为止。 2、基础要求：用打磨机把脱落的面层全部打掉、割掉，然后打磨清理干净地面基础，缩缝间隔每块不得大于25m2;其基础坚实、平整、无下沉板块，断裂缝不超过10㎜宽;若没有温度缝，必须按新水泥基础的要求切割。若基础下沉或极不平整，断裂缝过宽、过多等现象，水泥混凝土（﹥50㎜厚）铺设，找平基础。 3、基础处理：基本按新水泥混凝土基础的方法处理。若基础有裂缝超过3㎜宽的， 应用切割机扩宽6～8㎜，按新水泥基础要求磨缝、填缝;若宽度少于3㎜的，把缝表面磨成“V”字型（幅度50㎜，深度3㎜），保证缝内干燥洁净后，直接用填缝胶分多道填平即可。 4、防水底涂：地面基础处理好后，在上面刮一层防水底涂形成密闭层。 5、平整度：局部凸出处用凿斧凿平，凹陷处用硅PU浆料加50目石英砂混合料补平， 在基材铺设完毕后再次试水，有积水处 |  | m2 | 6414
本页小计
注：为计取规费等的使用，可在表中增设其中：“定额人工费”
表—08
分部分项工程和单价措施项目清单与计价表
工程名称：宁城县大城子蒙古族中学塑胶运动场建设项目 |  |  |  | 标段：宁城县大城子蒙古族中学塑胶运动场建设项目 |  |  |  | 第 2 页 共 4 页
序号 | 项目编码 | 项目名称 | 项目特征描述 |  | 计量单位 | 工程量 | 金额（元）
[7 empty] | 综合单价 |  | 合价 | 其中
暂估价
本页小计
用PU浆料找平，保证面层不得积水。 二、塑胶面层 1、塑胶面层13mm厚6340.8m2 （1）底层防水材料：塑胶跑道专用高渗透型防水底漆 （2）全塑型自结纹塑胶面层：自结纹（丰巢）面漆，母体为全PU （3）厚度：13mm 2、塑胶层加厚区：73.2m2 （1）底层防水材料：塑胶跑道专用高渗透型防水底漆 （2）全塑型自结纹塑胶面层：自结纹（丰巢）面漆，母体为全PU （3）厚度：20mm 【全塑型自结纹塑胶跑道面层技术要】1、物理机械性能：①冲击吸收（O℃、23℃、 50℃误差±2℃）：35%-50%;②垂直变形0.6mm-3.0mm③抗滑值≥47（湿测）BPN,20°C④拉伸强度≥0.5MPa；⑤拉断伸长率≥40%；⑤阻燃性能Ⅰ级；2、有害物质含量：①3 种邻苯二甲酸酯类化合物 （DBP、BBP、DEHP）总和≤1.0g/kg；②3 种邻苯二甲酸酯类化合物 （DNOP、DINP, DIDP）总和≤1.0g/kg；③18 种多环芳烃总和≤50mg/kg④苯并[a]芘≤1.0mg/kg⑤短链氯化石蜡（C10-C13）≤1.5g/kg；⑥4,4'-二氨基-3,3'-二氯二苯甲烷（MOCA）≤1.0g/kg⑦游离甲苯二异氰酸酯（TDI）
本页小计
注：为计取规费等的使用，可在表中增设其中：“定额人工费”
表—08
分部分项工程和单价措施项目清单与计价表
工程名称：宁城县大城子蒙古族中学塑胶运动场建设项目 |  |  |  | 标段：宁城县大城子蒙古族中学塑胶运动场建设项目 |  |  |  | 第 3 页 共 4 页
序号 | 项目编码 | 项目名称 | 项目特征描述 |  | 计量单位 | 工程量 | 金额（元）
[7 empty] | 综合单价 |  | 合价 | 其中
暂估价
本页小计
和 游离六亚甲基二异氤酸酯 （HDI）总和≤0.2g/kg⑧游离二苯基甲烷二异氤酸酯 （MDI）≤1.0g/kg⑨可溶性铅≤50mg/kg；⑩可溶性镉≤10mg/kg；⑪可溶性铭≤10mg/kg；⑫可溶性汞≤2mg/kg3、有害物质释放量：①总挥发性有机化合物（TVOC）≤5.0mg/(m2*h)，②甲醛≤0.4mg/(rrf*h)，③苯≤0.1mg/(m2*h)④甲苯、二甲苯和乙苯总和≤1.0mg/(m2*h)⑤二硫化碳≤7.0mg/(m2*h)4、气味①等级：≤3级。5、老化 500h：①拉伸强度≥0.4MPa；②拉断伸长率≥40%。 三、田径场地画线的基本要求 1、田径场地的画线是场地是否符合比赛要求的关键之一。因此，一圈长度的误差不得大于40毫米，不得出现负误差；100米及110米误差不得大于20毫米，并不得出现负误差；由各径赛项目起跑线的误差和一圈长度的固定误差值所引起的综合误差不得大于各项目标称长度的万分之一，也不得出现负误差。 2、径赛项目的原则是必须保证各起跑点运动员跑向终点的允许最小距离相等。因此， 对于不分道起跑的径赛项目及抢道线，必须使用渐开线画法，不得使用圆弧、其他曲线或连续折线代替。 3.塑胶跑道需磨缝、填缝
本页小计
注：为计取规费等的使用，可在表中增设其中：“定额人工费”
表—08
分部分项工程和单价措施项目清单与计价表
工程名称：宁城县大城子蒙古族中学塑胶运动场建设项目 |  |  |  | 标段：宁城县大城子蒙古族中学塑胶运动场建设项目 |  |  |  | 第 4 页 共 4 页
序号 | 项目编码 | 项目名称 | 项目特征描述 |  | 计量单位 | 工程量 | 金额（元）
[7 empty] | 综合单价 |  | 合价 | 其中
暂估价
长度100m。 4.塑胶跑道需要打磨、清理基层面积30㎡。 5.塑胶跑道凹陷处用PU浆料+50目石英砂混凝和不平1000㎡。 6.塑胶跑道划线宽度0.05m，长度3307m。
2 | 01B002 | 橡胶压边条 | 1.成品橡胶压边条 |  | m | 673
分部小计
措施项目
本页小计
合 计
注：为计取规费等的使用，可在表中增设其中：“定额人工费”
表—08

## 表-11 总价措施项目清单与计价表
总价措施项目清单与计价表
工程名称：宁城县大城子蒙古族中学塑胶运动场建设项目 |  |  | 标段：宁城县大城子蒙古族中学塑胶运动场建设项目 | [5 empty] | 第 1 页 共 1 页
序号 | 项目编码 | 项目名称 |  | 计算基础 | 费率(%) | 金额(元) |  | 调整费率(%) |  | 调整后金额(元) | 备注
1 | 041109002001 | 夜间施工增加费
2 | 041109002002 | 白天在地下室施工增加费
3 | 041109004002 | 冬季施工增加费
合 计
编制人（造价人员）： | [6 empty] | 复核人（造价工程师）：
注：1.“计算基础”中安全文明施工费可为“定额基价”、“定额人工费”或“定额人工费+定额机械费”，其他项目可为“定额人工费”或“定额人工费+定额机械费”。 2.按施工方案计算的措施费，若无“计算基础”和“费率”的数值，也可只填“金额”数值，但应在备注栏说明施工方案出处或计算方法。
表-11

## 表-12 其他项目清单与计价汇总表
其他项目清单与计价汇总表
工程名称：宁城县大城子蒙古族中学塑胶运动场建设项目 |  | 标段：宁城县大城子蒙古族中学塑胶运动场建设项目 |  |  | 第 1 页 共 1 页
序号 | 项目名称 |  | 金额(元) | 结算金额(元) |  | 备注
1 | 暂列金额 |  |  |  |  | 明细详见表-12-1
2 | 暂估价
2.1 | 专业工程暂估价 |  |  |  |  | 明细详见表-12-3
2.2 | 材料暂估价 |  | 一 |  |  | 明细详见表-12-2
3 | 计日工 |  |  |  |  | 明细详见表-12-4
4 | 总承包服务费 |  |  |  |  | 明细详见表-12-5
5 | 材料检验试验费
6 | 建筑工程能效测评费
7 | 工程变更及现场签证
8 | 提前竣工（赶工补偿）
9 | 无负荷联合试运转费
10 | 停窝工损失费
11 | 施工期间未完工程保护费
12 | 企业自有工人培训管理费
13 | 建筑工人实名制费
合计 | [5 empty] | —
注：材料（工程设备）暂估单价进入清单项目综合单价，此处不汇总。
表-12

## 表-12-1 暂列金额表
暂列金额明细表
工程名称：宁城县大城子蒙古族中学塑胶运动场建设项目 |  | 标段：宁城县大城子蒙古族中学塑胶运动场建设项目 |  |  | 第 1 页 共 1 页
序号 | 项目名称 |  | 计量单位 | 暂定金额（元） |  | 备注
合 计 | [5 empty] | —
注：此表由招标人填写，如不能详列，也可只列暂列金额总额，投标人应将上述暂列金额计入投标总价中。
表—12—1

## 表-12-2 材料(工程设备)暂估价及调整表
材料（工程设备）暂估单价及调整表
工程名称：宁城县大城子蒙古族中学塑胶运动场建设项目 |  |  | 标段：宁城县大城子蒙古族中学塑胶运动场建设项目 | [7 empty] | 第 1 页 共 1 页
序号 | 材料(工程设备)名称、规格、型号 | 计量单位 |  | 数量 |  | 暂估(元) |  | 确认(元) |  | 差额±(元) |  |  | 备注
|  |  |  | 暂估 | 确认 | 单价 | 合价 | 单价 | 合价 | 单价 |  | 合价
合计
总合计
注：此表由招标人填写“暂估单价”，并在备注栏说明暂估价的材料、工程设备拟用在哪些清单项目上，投标人应将上述材料、工程设备暂估单价计入工程量清单综合单价报价中。
表—12—2

## 表-12-3 专业工程暂估价及结算价表
专业工程暂估价及结算价表
工程名称：宁城县大城子蒙古族中学塑胶运动场建设项目 |  |  | 标段：宁城县大城子蒙古族中学塑胶运动场建设项目 |  |  |  | 第 1 页 共 1 页
序号 | 工程名称 | 工程内容 |  | 暂估金额（元） | 结算金额(元) | 差额±(元) |  | 备注
合 计
注：此表“暂估金额”由招标人填写，投标人应将“暂估金额”计入投标总价中。结算时按合同约定结算金额填写。
表—12—3

## 表-12-4 计日工表
计 日 工 表
工程名称：宁城县大城子蒙古族中学塑胶运动场建设项目 |  | 标段：宁城县大城子蒙古族中学塑胶运动场建设项目 | [5 empty] | 第 1 页 共 1 页
编号 | 项目名称 |  | 单位 | 暂定数量 | 实际数量 | 综合单价(元) | 合价(元)
[7 empty] | 暂定 |  | 实际
1 | 人工
人工小计
2 | 材料
材料小计
3 | 机械
机械小计
四、企业管理费和利润
总 计
注：此表项目名称、暂定数量由招标人填写，编制招标控制价时，单价由招标人按有关计价规定确定；投标时，单价由投标人自主报价，按暂定数量计算合价计入投标总价中。结算时，按发承包双方确认的实际数量计算合价。
表—12—4

## 表-12-5 总承包服务费计价表
总承包服务费计价表
工程名称：宁城县大城子蒙古族中学塑胶运动场建设项目 |  | 标段：宁城县大城子蒙古族中学塑胶运动场建设项目 |  |  |  |  | 第 1 页 共 1 页
序号 | 项目名称 |  | 项目价值(元) | 服务内容 | 计算基础 | 费率(%) |  | 金额(元)
| 合计 |  | - | - |  | -
注：此表项目名称、服务内容由招标人填写，编制招标控制价时，费率及金额由招标人按有关计价规定确定；投标时，费率及金额由投标人自主报价，计入投标总价中。
表—12—5

## 表-13 规费、税金项目清单与计价表
规费、税金项目计价表
工程名称：宁城县大城子蒙古族中学塑胶运动场建设项目 |  | 标段：宁城县大城子蒙古族中学塑胶运动场建设项目 |  |  |  | 第 1 页 共 1 页
序号 | 项目名称 |  | 计算基础 |  | 计算基数 |  | 计算费率(%) | 金额（元）
1 | 税金 |  | 总价措施费+其他项目费+环境保护税 |  |  |  | 9
合 计
编制人（造价人员）： |  |  |  | 复核人（造价工程师）：
表-13

## 表-20 发包人提供材料和工程设备一览表
发包人提供材料和工程设备一览表
工程名称：宁城县大城子蒙古族中学塑胶运动场建设项目 |  |  | 标段：宁城县大城子蒙古族中学塑胶运动场建设项目 |  |  |  | 第 1 页 共 1 页
序号 | 材料(工程设备)名称、规格、型号 | 单位 |  | 数量 | 单价(元) | 交货方式 |  | 送达地点 | 备注
注：此表由招标人填写，供投标人在投标报价、确定总承包服务费时参考
表-20

## 表-21 承包人提供主要材料和工程设备一览表
承包人提供主要材料和工程设备一览表 (适用造价信息差额调整法)
工程名称：宁城县大城子蒙古族中学塑胶运动场建设项目 |  |  | 标段：宁城县大城子蒙古族中学塑胶运动场建设项目 |  |  |  |  | 第 1 页 共 1 页
序号 | 名称、规格、型号 | 单位 |  | 数量 | 风险系数 (%) | 基准单价 （元） | 投标单价（元） |  | 发承包人确认单价(元) | 备注
注：1.此表由招标人填写除“投标单价”栏的内容，投标人在投标时自主确定投标单价。 2.招标人应优先采用工程造价管理机构发布的单价作为基准单价，未发布的，通过市场调查确定其基准单价。
表-21