## 表-08 分部分项工程和单价措施项目清单与计价表
分部分项工程和单价措施项目清单与计价表
工程名称：建筑装饰工程 |  |  |  | 标段：宁城县右北平镇头道营子村集体建设项目 |  |  |  | 第 1 页 共 8 页
序号 | 项目编码 | 项目名称 | 项目特征描述 |  | 计量单位 | 工程量 | 金额（元）
[7 empty] | 综合单价 |  | 合价 | 其中
暂估价
主体结构工程
1 | 010501001001 | 垫层 | 1.混凝土种类:预拌 2.混凝土强度等级:C10 |  | m3 | 11.71
2 | 011702001001 | 基础 | 1.基础类型:基础垫层 复合模板 |  | m2 | 22.04
3 | 010501002001 | 带形基础 | 1.混凝土种类:预拌 2.混凝土强度等级:C30 |  | m3 | 45.62
4 | 011702001002 | 基础 | 1.基础类型:带形基础 复合模板 钢支撑 |  | m2 | 106.44
5 | 010501003001 | 独立基础 | 1.混凝土种类:预拌 2.混凝土强度等级:C30 |  | m3 | 1.11
6 | 011702001003 | 基础 | 独立基础 复合模板 木支撑 |  | m2 | 3.24
7 | 010401001001 | 砖基础 | 1.砖品种、规格、强度等级:标准砖MU10 2.基础类型:条形 3.砂浆强度等级:水泥砂浆M5.0 |  | m3 | 92.37
8 | 010503001001 | 基础梁 | 1.混凝土种类:预拌 2.混凝土强度等级:C30 |  | m3 | 18.36
9 | 011702005001 | 基础梁 | 1.梁截面形状:基础梁 复合模板 钢支撑 |  | m2 | 114.07
10 | 010503004001 | 圈梁 | 1.混凝土种类:预拌 2.混凝土强度等级:C30 |  | m3 | 44.83
11 | 011702008001 | 圈梁 | 圈梁 复合模板 钢支撑 |  | m2 | 234.76
12 | 010503004002 | 卫生间上翻梁 | 1.混凝土种类:预拌 2.混凝土强度等级:C30 |  | m3 | 2.78
13 | 011702008002 | 卫生间上翻梁模板 | 复合模板 钢支撑 |  | m2 | 23.93
14 | 010503002001 | 矩形梁 | 1.混凝土种类:预拌 2.混凝土强度等级:C30 |  | m3 | 8.01
15 | 011702006001 | 矩形梁 | 矩形梁 复合模板 钢支撑 |  | m2 | 63.11
16 | 011702006002 | 矩形梁 | 矩形梁 模板超高 |  | m2 | 43.87
17 | 010510003001 | 过梁 | 1.安装高度:接头灌缝、安装 2.混凝土强度等级:预拌 C30 |  | m3 | 0.77
18 | 011702009001 | 过梁 | 预制过梁 木模板 |  | m2 | 11.79
19 | 010505003001 | 平板 | 1.混凝土种类:预拌 2.混凝土强度等级:C30 |  | m3 | 47.95
20 | 011702016001 | 平板 | 平板模板 钢支撑 |  | m2 | 378.65
本页小计
注：为计取规费等的使用，可在表中增设其中：“定额人工费”
表—08
分部分项工程和单价措施项目清单与计价表
工程名称：建筑装饰工程 |  |  |  | 标段：宁城县右北平镇头道营子村集体建设项目 |  |  |  | 第 2 页 共 8 页
序号 | 项目编码 | 项目名称 | 项目特征描述 |  | 计量单位 | 工程量 | 金额（元）
[7 empty] | 综合单价 |  | 合价 | 其中
暂估价
21 | 010505008001 | 雨篷、悬挑板、阳台板 | 1.混凝土种类:预拌 2.混凝土强度等级:C30 |  | m3 | 7.2
22 | 011702023001 | 雨篷、悬挑板、阳台板 | 悬挑板 直形 复合模板钢支撑 |  | m2 | 68.96
23 | 010502002001 | 构造柱 | 1.混凝土种类:预拌 2.混凝土强度等级:C30 |  | m3 | 10.09
24 | 011702003001 | 构造柱 | 构造柱 复合模板 钢支撑 |  | m2 | 54.5
25 | 010502001001 | 矩形柱 | 1.混凝土种类:预拌 2.混凝土强度等级:C30 |  | m3 | 15.46
26 | 011702002001 | 矩形柱 | 矩形柱 组合钢模板 钢支撑 |  | m2 | 167.44
27 | 010506001001 | 直形楼梯 | 1.混凝土种类:预拌 2.混凝土强度等级:C30 |  | m2 | 14.75
28 | 011702024001 | 楼梯 | 楼梯 直形 复合模板钢支撑 |  | m2 | 14.75
分部小计
砌筑工程
29 | 010401003001 | 实心砖墙 | 1.砖品种、规格、强度等级:标准砖MU10 2.墙体类型:外墙 厚度370mm 双面混水 3.砂浆强度等级、配合比:混合砂浆M5.0 |  | m3 | 139.27
30 | 010401003002 | 实心砖墙 | 1.砖品种、规格、强度等级:标准砖MU10 2.墙体类型:内墙 厚度240mm 双面混水 3.砂浆强度等级、配合比:混合砂浆M5.0 |  | m3 | 44.37
31 | 010401003003 | 实心砖墙 | 1.砖品种、规格、强度等级:标准砖MU10 2.墙体类型:内墙 厚度120mm 双面混水 3.砂浆强度等级、配合比:混合砂浆M5.0 |  | m3 | 31.75
分部小计
钢筋
32 | 010515001001 | 现浇构件钢筋 | 1.钢筋种类、规格:直径φ6 级别：HPB300 直筋 |  | t | 0.311
33 | 010515001003 | 现浇构件钢筋 | 1.钢筋种类、规格:直径φ8 级别：HRB400 直筋 |  | t | 4.404
34 | 01051500100 | 现浇构件钢 | 1.钢筋种类、规格:直径 |  | t | 0.723
本页小计
注：为计取规费等的使用，可在表中增设其中：“定额人工费”
表—08
分部分项工程和单价措施项目清单与计价表
工程名称：建筑装饰工程 |  |  |  | 标段：宁城县右北平镇头道营子村集体建设项目 |  |  |  | 第 3 页 共 8 页
序号 | 项目编码 | 项目名称 | 项目特征描述 |  | 计量单位 | 工程量 | 金额（元）
[7 empty] | 综合单价 |  | 合价 | 其中
暂估价
| 4 | 筋 | φ10 级别：HRB400 直筋
35 | 010515001005 | 现浇构件钢筋 | 1.钢筋种类、规格:直径φ12 级别：HRB400 直筋 |  | t | 3.63
36 | 010515001006 | 现浇构件钢筋 | 1.钢筋种类、规格:直径φ14 级别：HRB400 直筋 |  | t | 1.16
37 | 010515001009 | 现浇构件钢筋 | 1.钢筋种类、规格:直径φ16 级别：HRB400 直筋 |  | t | 1.736
38 | 010515001010 | 现浇构件钢筋 | 1.钢筋种类、规格:直径φ18 级别：HRB400 直筋 |  | t | 0.104
39 | 010515001011 | 现浇构件钢筋 | 1.钢筋种类、规格:直径φ20 级别：HRB400 直筋 |  | t | 0.26
40 | 010515001012 | 现浇构件钢筋 | 1.钢筋种类、规格:直径φ22 级别：HRB400 直筋 |  | t | 0.116
41 | 010515001008 | 现浇构件钢筋 | 1.钢筋种类、规格:直径φ8 级别：HRB400 箍筋 |  | t | 0.214
42 | 010515002002 | 预制构件钢筋 | 1.钢筋种类、规格:直径φ6 级别：HPB300 箍筋 |  | t | 1.138
43 | 010515002003 | 预制构件钢筋 | 1.钢筋种类、规格:直径φ8 级别：HPB300 箍筋 |  | t | 0.442
44 | 010515009001 | 支撑钢筋（铁马） | 钢筋铁马制安 |  | t | 0.32
分部小计
钢结构及屋面
45 | 010901002001 | 型材屋面 | 1.型材品种、规格:金属压型夹心保温板（100mmw38贴面玻璃棉） 2.金属檩条材料品种、规格:轻钢 |  | m2 | 468.19
46 | 010604001001 | 钢梁 | 1.梁类型:H型 2.钢材品种、规格:详图纸 3.单根质量:503kg/根 4.涂料油漆:红丹防锈漆两遍 5.金属除锈 |  | t | 2.418
47 | 01060600100 | 钢支撑、钢拉 | 1.构件类型:钢支撑 |  | t | 0.365
本页小计
注：为计取规费等的使用，可在表中增设其中：“定额人工费”
表—08
分部分项工程和单价措施项目清单与计价表
工程名称：建筑装饰工程 |  |  |  | 标段：宁城县右北平镇头道营子村集体建设项目 |  |  |  | 第 4 页 共 8 页
序号 | 项目编码 | 项目名称 | 项目特征描述 |  | 计量单位 | 工程量 | 金额（元）
[7 empty] | 综合单价 |  | 合价 | 其中
暂估价
| 1 | 条 | 2.安装高度:SC1/SC2/WCG1/WYG1 3.油漆除锈:金属除锈、红丹防锈漆两遍
48 | 010606001002 | 钢支撑、钢拉条 | 1.构件类型:系杆 2.安装高度:XG1/XG2/XG3 3.油漆除锈:金属除锈、红丹防锈漆两遍 |  | t | 0.461
49 | 010606002001 | 钢檩条 | 1.钢材品种、规格:C220*75*20*2.5 2.构件类型:钢檩条 3.代号:LT-1/LT-4/LT-7/LT-10 4.油漆除锈:金属除锈、红丹防锈漆两遍 |  | t | 3.037
50 | 010606002002 | 钢檩条 | 1.钢材品种、规格:φ12 2.构件类型:钢檩条 3.代号:WLT1/WLT12/WXT1/WXT2/WXT3/ 4.油漆除锈:金属除锈、红丹防锈漆两遍 |  | t | 0.186
51 | 010516002001 | 预埋铁件 | 1.钢材种类:详图纸及施工说明 2.规格:详图纸及施工说明 |  | t | 0.311
52 | 010516001001 | 螺栓 | 1.螺栓种类:高强螺栓 2.规格:详图纸及施工说明 |  | t | 0.21
53 | 010507007001 | 其他构件 | 1.构件的类型:柱顶灌浆 2.混凝土种类:预拌 3.混凝土强度等级:C30 |  | m3 | 0.16
分部小计
室内装饰工程
54 | 011102003001 | 块料楼地面 | 1.垫层厚度、材料:150mm厚3：7灰土垫层 2.找平层厚度、砂浆配合比:60mmC15预拌砼垫层 3.结合层厚度、砂浆配合比:20mm1:3干硬性水泥砂浆结合层 4.面层材料品种、规格、 |  | m2 | 299.94
本页小计
注：为计取规费等的使用，可在表中增设其中：“定额人工费”
表—08
分部分项工程和单价措施项目清单与计价表
工程名称：建筑装饰工程 |  |  |  | 标段：宁城县右北平镇头道营子村集体建设项目 |  |  |  | 第 5 页 共 8 页
序号 | 项目编码 | 项目名称 | 项目特征描述 |  | 计量单位 | 工程量 | 金额（元）
[7 empty] | 综合单价 |  | 合价 | 其中
暂估价
颜色:80*80陶瓷地砖 5.部位:一层地面
55 | 011102003002 | 块料楼地面 | 1.垫层厚度、材料:150mm厚3：7灰土垫层 2.找平层厚度、砂浆配合比:60mmC15预拌砼垫层 3.素水泥浆一道 4.找平层厚度、砂浆配合比:平均厚度40mm1:3水泥砂浆 5.结合层厚度、砂浆配合比:30mm1:3干硬性水泥砂浆结合层 6.面层材料品种、规格、颜色:30*30防滑陶瓷地砖 7.部位:一层卫生间地面 |  | m2 | 24.88
56 | 011102003003 | 块料楼地面 | 1.结合层厚度、砂浆配合比:30mm1:3干硬性水泥砂浆结合层 2.面层材料品种、规格、颜色:80*80陶瓷地砖 3.部位:二层楼面 |  | m2 | 418.99
57 | 011102003004 | 块料楼地面 | 1.素水泥浆一道 2.找平层厚度、砂浆配合比:平均厚度40mm1:3水泥砂浆 3.结合层厚度、砂浆配合比:30mm1:3干硬性水泥砂浆结合层 4.面层材料品种、规格、颜色:30*30防滑陶瓷地砖 5.部位:二层卫生间地面 |  | m2 | 2.55
58 | 011105003001 | 块料踢脚线 | 1.踢脚线高度:100mm 2.粘贴层厚度、材料种类:踢脚线 陶瓷地面砖 |  | m2 | 42.79
59 | 011201001001 | 墙面一般抹灰 | 1.墙体类型:内墙 2.底层厚度、砂浆配合比:6mm 1：0.5:3混合砂浆 3.面层厚度、砂浆配合比:9mm 1：1:6混合砂浆 |  | m2 | 1248.29
60 | 011407001001 | 墙面喷刷涂料 | 1.基层类型:抹灰面 2.喷刷涂料部位:内墙面 3.腻子种类:普通腻子 4.刮腻子要求:两遍 5.涂料品种、喷刷遍数: |  | m2 | 1191.57
本页小计
注：为计取规费等的使用，可在表中增设其中：“定额人工费”
表—08
分部分项工程和单价措施项目清单与计价表
工程名称：建筑装饰工程 |  |  |  | 标段：宁城县右北平镇头道营子村集体建设项目 |  |  |  | 第 6 页 共 8 页
序号 | 项目编码 | 项目名称 | 项目特征描述 |  | 计量单位 | 工程量 | 金额（元）
[7 empty] | 综合单价 |  | 合价 | 其中
暂估价
两遍内墙涂料
61 | 011204003001 | 块料墙面 | 1.墙体类型:内墙 2.安装方式:粘贴 3.面层材料品种、规格、颜色:300*600瓷砖 |  | m2 | 164.66
62 | 010903002001 | 墙面涂膜防水 | 1.防水膜品种:聚氨酯涂膜防水 2.涂膜厚度、遍数:1.5mm |  | m2 | 44.66
63 | 011301001001 | 天棚抹灰 | 装饰抹灰 砂浆 界面剂 |  | m2 | 324.37
64 | 011407002001 | 天棚喷刷涂料 | 1.基层类型:一层天棚、二层石膏板 2.喷刷涂料部位:天棚 3.腻子种类:两遍 4.涂料品种、喷刷遍数:两遍涂料 |  | m2 | 707.73
65 | 011302001001 | 吊顶天棚 | 1.吊顶形式、吊杆规格、高度:单层轻钢龙骨 2.基层材料种类、规格:纸面石膏板 |  | m2 | 383.36
分部小计
室外装饰
66 | 011106001002 | 石材楼梯面层 | 1.面层材料品种、规格、颜色:防滑花岗岩楼梯 |  | m2 | 15.75
67 | 011202001001 | 柱、梁面一般抹灰 | 1.柱（梁）体类型:室外独立柱抹灰 2.面层厚度、砂浆配合比:20mm水泥砂浆 |  | m2 | 16.81
68 | 011407001004 | 墙面喷刷涂料 | 1.基层类型:抹灰面 2.喷刷涂料部位:独立柱面 3.涂料品种、喷刷遍数:外墙丙烯酸酯涂料 墙面 二遍 |  | m2 | 16.81
69 | 011201001002 | 墙面一般抹灰 | 1.墙体类型:外墙 2.厚度、砂浆配合比:20mm水泥砂浆 3.详细做法:详图集12J1-P117-外墙16 |  | m2 | 453.41
70 | 011407001002 | 墙面喷刷涂料 | 1.基层类型:抹灰面 2.喷刷涂料部位:外墙面 3.涂料品种、喷刷遍数:外墙丙烯酸酯涂料 墙面 二遍 |  | m2 | 505.06
本页小计
注：为计取规费等的使用，可在表中增设其中：“定额人工费”
表—08
分部分项工程和单价措施项目清单与计价表
工程名称：建筑装饰工程 |  |  |  | 标段：宁城县右北平镇头道营子村集体建设项目 |  |  |  | 第 7 页 共 8 页
序号 | 项目编码 | 项目名称 | 项目特征描述 |  | 计量单位 | 工程量 | 金额（元）
[7 empty] | 综合单价 |  | 合价 | 其中
暂估价
71 | 011406001001 | 抹灰面油漆 | 1.基层类型:一般抹灰面 2.油漆品种、刷漆遍数:外墙防水乳胶漆 3.部位:门洞处、挑檐处室外天棚 |  | m2 | 153.72
72 | 011301001003 | 天棚抹灰 | 1.基层类型:室外楼梯底板及侧面 2.抹灰厚度、材料种类:装饰抹灰 砂浆 界面剂 |  | m2 | 15.31
73 | 011406001002 | 抹灰面油漆 | 1.基层类型:一般抹灰面 2.油漆品种、刷漆遍数:外墙防水乳胶漆 3.部位:室外楼梯底板及侧面 |  | m2 | 15.31
74 | 011204003002 | 块料墙面 | 1.墙体类型:外墙墙裙 2.安装方式:粘贴 3.4.详细做法:详图集12J1-P121-外墙11 |  | m2 | 178.57
75 | 010507001001 | 散水 | 1.垫层材料种类、厚度:300mm中砂垫层 2.面层厚度:60mm+20mm 3.混凝土种类:预拌 4.混凝土强度等级:C15 5.变形缝填塞材料种类:建筑油膏 |  | m2 | 56.77
76 | 010507004001 | 台阶 | 1.垫层材料种类、厚度:300mm中砂垫层 2.混凝土种类:预拌 3.混凝土强度等级:C15 4.面层:石材 |  | m2 | 59.1
77 | 010507004002 | 台阶平台 | 1.垫层材料种类、厚度:300mm中砂垫层 2.混凝土种类:预拌 3.混凝土强度等级:C15 4.面层:石材 |  | m2 | 59.1
78 | 010401003004 | 实心砖墙 台阶侧面挡墙 | 1.砖品种、规格、强度等级:标准砖MU10 2.墙体类型:外墙 厚度240mm 双面混水 3.砂浆强度等级、配合比:水泥砂浆M5.0 |  | m3 | 2.69
分部小计
外墙保温及屋面
79 | 011001003001 | 保温隔热墙面 | 1.保温隔热部位:外墙 |  | m2 | 657.29
本页小计
注：为计取规费等的使用，可在表中增设其中：“定额人工费”
表—08
分部分项工程和单价措施项目清单与计价表
工程名称：建筑装饰工程 |  |  |  | 标段：宁城县右北平镇头道营子村集体建设项目 |  |  |  | 第 8 页 共 8 页
序号 | 项目编码 | 项目名称 | 项目特征描述 |  | 计量单位 | 工程量 | 金额（元）
[7 empty] | 综合单价 |  | 合价 | 其中
暂估价
2.保温隔热方式:外保温 3.保温隔热材料品种、规格及厚度:50mm厚挤塑板 4.粘结材料种类及做法:玻纤网格布+抗裂砂浆
80 | 011001003002 | 保温隔热墙面 | 1.保温隔热部位:外墙 2.保温隔热方式:外保温 3.保温隔热材料品种、规格及厚度:20mm聚苯颗粒保温砂浆 4.粘结材料种类及做法:玻纤网格布+抗裂砂浆 |  | m2 | 77.29
81 | 011101006001 | 平面砂浆找平层 | 1.找平层厚度、砂浆配合比:20mm厚M5水泥砂浆找平层 2.部位:挑檐及混凝土屋面 |  | m2 | 70.37
82 | 010902001001 | 屋面卷材防水 | 1.卷材品种、规格、厚度:4mmSBS改性沥青防水 2.防水层数:1层 |  | m2 | 84.12
分部小计
门窗、楼梯栏杆
83 | 01B005 | 断桥铝合金玻璃门 | 断桥铝合金玻璃门 |  | m2 | 76.8
84 | 01B006 | 成品套装门 | 成品套装门 |  | m2 | 46.23
85 | 01B008 | 成品乙级防火门 | 成品乙级防火门 |  | m2 | 2.52
86 | 01B007 | 双玻塑钢平开窗 | 双玻塑钢平开窗 |  | m2 | 128.46
87 | 010809004001 | 石材窗台板 | 石材窗台板 |  | m2 | 22.32
88 | 01B009 | 楼梯不锈钢栏杆 | 楼梯不锈钢栏杆，高1.1m |  | m | 12.6
分部小计
措施
89 | 011701001001 | 综合脚手架 | 综合脚手架 |  | m2 | 837.65
90 | 011701006001 | 满堂脚手架 | 满堂脚手架、一层门洞 |  | m2 | 41.8
91 | 011703001001 | 垂直运输 | 垂直运输 |  | m2 | 401.85
92 | 011703001002 | 垂直运输 | 垂直运输（40%） |  | m2 | 435.8
分部小计
措施项目
本页小计
合 计
注：为计取规费等的使用，可在表中增设其中：“定额人工费”
表—08

## 表-11 总价措施项目清单与计价表
总价措施项目清单与计价表
工程名称：建筑装饰工程 |  |  | 标段：宁城县右北平镇头道营子村集体建设项目 | [5 empty] | 第 1 页 共 1 页
序号 | 项目编码 | 项目名称 |  | 计算基础 | 费率(%) | 金额(元) |  | 调整费率(%) |  | 调整后金额(元) | 备注
1 | 011707001 | 安全文明施工费
1.1 | 011707001001 | 安全文明施工与环境保护费 |  | 分部分项人工费+技术措施项目人工费 | 5.5
1.2 | 011707001002 | 临时设施费 |  | 分部分项人工费+技术措施项目人工费 | 2
2 | 011707005001 | 雨季施工增加费 |  | 分部分项人工费+技术措施项目人工费 | 0.5
3 | 011707007001 | 已完工程及设备保护费 |  | 分部分项人工费+技术措施项目人工费 | 0.8
4 | 01B001 | 工程定位复测费 |  | 分部分项人工费+技术措施项目人工费 | 0.3
5 | 011707004001 | 二次搬运费 |  | 分部分项人工费+技术措施项目人工费 | 0.1
6 | 01B002 | 特殊地区施工增加费 |  | 分部分项人工费+技术措施项目人工费 | 0
7 | 011707002001 | 夜间施工增加费
8 | 011707002002 | 白天在地下室施工增加费
9 | 011707005002 | 冬季施工增加费
合 计
编制人（造价人员）： | [6 empty] | 复核人（造价工程师）：
注：1.“计算基础”中安全文明施工费可为“定额基价”、“定额人工费”或“定额人工费+定额机械费”，其他项目可为“定额人工费”或“定额人工费+定额机械费”。 2.按施工方案计算的措施费，若无“计算基础”和“费率”的数值，也可只填“金额”数值，但应在备注栏说明施工方案出处或计算方法。
表-11

## 表-12 其他项目清单与计价汇总表
其他项目清单与计价汇总表
工程名称：建筑装饰工程 |  | 标段：宁城县右北平镇头道营子村集体建设项目 |  |  | 第 1 页 共 1 页
序号 | 项目名称 |  | 金额(元) | 结算金额(元) |  | 备注
1 | 暂列金额 |  |  |  |  | 明细详见表-12-1
2 | 暂估价
2.1 | 专业工程暂估价 |  |  |  |  | 明细详见表-12-3
2.2 | 材料暂估价 |  | 一 |  |  | 明细详见表-12-2
3 | 计日工 |  |  |  |  | 明细详见表-12-4
4 | 总承包服务费 |  |  |  |  | 明细详见表-12-5
5 | 材料检验试验费 |  | 2512.95
6 | 建筑工程能效测评费
7 | 工程变更及现场签证
8 | 提前竣工（赶工补偿）
9 | 无负荷联合试运转费
10 | 停窝工损失费
11 | 施工期间未完工程保护费
12 | 企业自有工人培训管理费
13 | 建筑工人实名制费
合计 |  |  | 2512.95 |  |  | —
注：材料（工程设备）暂估单价进入清单项目综合单价，此处不汇总。
表-12

## 表-12-1 暂列金额表
暂列金额明细表
工程名称：建筑装饰工程 |  | 标段：宁城县右北平镇头道营子村集体建设项目 |  |  | 第 1 页 共 1 页
序号 | 项目名称 |  | 计量单位 | 暂定金额（元） |  | 备注
合 计 | [5 empty] | —
注：此表由招标人填写，如不能详列，也可只列暂列金额总额，投标人应将上述暂列金额计入投标总价中。
表—12—1

## 表-12-2 材料(工程设备)暂估价及调整表
材料（工程设备）暂估单价及调整表
工程名称：建筑装饰工程 |  |  | 标段：宁城县右北平镇头道营子村集体建设项目 | [7 empty] | 第 1 页 共 1 页
序号 | 材料(工程设备)名称、规格、型号 | 计量单位 |  | 数量 |  | 暂估(元) |  | 确认(元) |  | 差额±(元) |  |  | 备注
|  |  |  | 暂估 | 确认 | 单价 | 合价 | 单价 | 合价 | 单价 |  | 合价
合计
总合计
注：此表由招标人填写“暂估单价”，并在备注栏说明暂估价的材料、工程设备拟用在哪些清单项目上，投标人应将上述材料、工程设备暂估单价计入工程量清单综合单价报价中。
表—12—2

## 表-12-3 专业工程暂估价及结算价表
专业工程暂估价及结算价表
工程名称：建筑装饰工程 |  |  | 标段：宁城县右北平镇头道营子村集体建设项目 |  |  |  | 第 1 页 共 1 页
序号 | 工程名称 | 工程内容 |  | 暂估金额（元） | 结算金额(元) | 差额±(元) |  | 备注
合 计
注：此表“暂估金额”由招标人填写，投标人应将“暂估金额”计入投标总价中。结算时按合同约定结算金额填写。
表—12—3

## 表-12-4 计日工表
计 日 工 表
工程名称：建筑装饰工程 |  | 标段：宁城县右北平镇头道营子村集体建设项目 | [5 empty] | 第 1 页 共 1 页
编号 | 项目名称 |  | 单位 | 暂定数量 | 实际数量 | 综合单价(元) | 合价(元)
[7 empty] | 暂定 |  | 实际
1 | 人工
人工小计
2 | 材料
材料小计
3 | 机械
机械小计
四、企业管理费和利润
总 计
注：此表项目名称、暂定数量由招标人填写，编制招标控制价时，单价由招标人按有关计价规定确定；投标时，单价由投标人自主报价，按暂定数量计算合价计入投标总价中。结算时，按发承包双方确认的实际数量计算合价。
表—12—4

## 表-12-5 总承包服务费计价表
总承包服务费计价表
工程名称：建筑装饰工程 |  | 标段：宁城县右北平镇头道营子村集体建设项目 |  |  |  |  | 第 1 页 共 1 页
序号 | 项目名称 |  | 项目价值(元) | 服务内容 | 计算基础 | 费率(%) |  | 金额(元)
| 合计 |  | - | - |  | -
注：此表项目名称、服务内容由招标人填写，编制招标控制价时，费率及金额由招标人按有关计价规定确定；投标时，费率及金额由投标人自主报价，计入投标总价中。
表—12—5

## 表-13 规费、税金项目清单与计价表
规费、税金项目计价表
工程名称：建筑装饰工程 |  | 标段：宁城县右北平镇头道营子村集体建设项目 |  |  |  | 第 1 页 共 1 页
序号 | 项目名称 |  | 计算基础 |  | 计算基数 |  | 计算费率(%) | 金额（元）
1 | 规费 |  | 社会保险费+住房公积金+水利建设基金+环境保护税
1.1 | 社会保险费 |  | 养老失业保险+基本医疗保险+工伤保险+生育保险
(1) | 养老失业保险 |  | 分部分项人工费+组织措施项目人工费+技术措施项目人工费+分部分项人工费调整+技术措施项目人工费调整 |  |  |  | 10.5
(2) | 基本医疗保险 |  | 分部分项人工费+组织措施项目人工费+技术措施项目人工费+分部分项人工费调整+技术措施项目人工费调整 |  |  |  | 3.7
(3) | 工伤保险 |  | 分部分项人工费+组织措施项目人工费+技术措施项目人工费+分部分项人工费调整+技术措施项目人工费调整 |  |  |  | 0.4
(4) | 生育保险 |  | 分部分项人工费+组织措施项目人工费+技术措施项目人工费+分部分项人工费调整+技术措施项目人工费调整 |  |  |  | 0.3
1.2 | 住房公积金 |  | 分部分项人工费+组织措施项目人工费+技术措施项目人工费+分部分项人工费调整+技术措施项目人工费调整 |  |  |  | 3.7
1.3 | 水利建设基金 |  | 分部分项人工费+组织措施项目人工费+技术措施项目人工费+分部分项人工费调整+技术措施项目人工费调整 |  |  |  | 0.4
1.4 | 环境保护税
2 | 税金 |  | 税前工程造价 |  |  |  | 9
合 计
编制人（造价人员）： |  |  |  | 复核人（造价工程师）：
表-13