## 表-08 分部分项工程和单价措施项目清单与计价表
分部分项工程和单价措施项目清单与计价表
工程名称：宁城天义城区路缘石降低工程 |  |  |  | 标段：宁城天义城区路缘石降低工程 |  |  |  | 第 1 页 共 2 页
序号 | 项目编码 | 项目名称 | 项目特征描述 |  | 计量单位 | 工程量 | 金额（元）
[7 empty] | 综合单价 |  | 合价 | 其中
暂估价
人行道顺延坡度拆除新做
1 | 041001002001 | 拆除人行道 | 1.材质:透水砖 2.厚度:6CM |  | m2 | 32532.6
2 | 041001003001 | 拆除基层 | 1.材质:砂砾垫层 2.厚度:20cm 3.部位:人行道 |  | m³ | 6506.52
3 | 040204001001 | 人行道整形碾压 | 1.部位:人行道 2.范围:全部 |  | m2 | 32532.6
4 | 040202015001 | 水泥稳定碎(砾）石 | 1.水泥含量:5% 2.天然砂砾 3.厚度:20cm |  | m2 | 32532.6
5 | 040204002001 | 人行道块料铺设 | 1.块料品种、规格:200*200*60（原有砖） 2.基础、垫层:1:3水泥砂浆 |  | m2 | 27652.71
6 | 040204002002 | 人行道块料铺设 | 1.块料品种、规格:200*200*60（更换新砖） 2.基础、垫层：:1:3水泥砂浆 |  | m2 | 4879.89
7 | 040103002001 | 余方弃置 | 1.废弃料品种:旧路铺装透水砖机结合层 2.运距:投标人根据实际情况自行考虑 |  | m3 | 6799.31
分部小计
原有路缘石降低
8 | 041001005001 | 拆除侧、平(缘）石 | 1.材质:花岗岩 |  | m | 21097.9
9 | 041001003003 | 拆除垫层 | 1.材质:混凝土类（无筋） 2.厚度:10cm 3.部位:路缘石底部 |  | m3 | 379.76
10 | 040204004001 | 安砌侧(平、缘）石 | 1.材料品种、规格:石质路缘石180*300*1000 2.基础、垫层：材料品种、厚度:C15混凝土垫层100厚、20cm级配砂石 |  | m | 21097.9
11 | 040103002002 | 余方弃置 | 1.废弃料品种:旧路铺装透水砖机结合层 2.运距:投标人根据实际情况自行考虑 |  | m3 | 835.48
本页小计
注：为计取规费等的使用，可在表中增设其中：“定额人工费”
表—08
分部分项工程和单价措施项目清单与计价表
工程名称：宁城天义城区路缘石降低工程 |  |  |  | 标段：宁城天义城区路缘石降低工程 |  |  |  | 第 2 页 共 2 页
序号 | 项目编码 | 项目名称 | 项目特征描述 |  | 计量单位 | 工程量 | 金额（元）
[7 empty] | 综合单价 |  | 合价 | 其中
暂估价
分部小计
原有树池缘石降低
12 | 041001005002 | 拆除侧、平(缘）石 | 1.材质:石质 |  | m | 6584
13 | 040204004002 | 安砌侧(平、缘）石 | 1.材料品种、规格:石质140*100*1000 |  | m | 6584
分部小计
雨水井、检查井及灯基础拆除安装
14 | 041001008001 | 拆除混凝土结构 | 1.结构形式:无筋混凝土 2.强度等级:C20 3.部位：检查井四周及灯座基础 |  | m3 | 21.12
15 | 041001007001 | 拆除砖石结构 | 1.结构形式:砖砌体 2.部位：雨水井 |  | m3 | 26.17
16 | 041001009001 | 拆除检查井盖 | 1、拆除检查井井盖 2.拆除雨水井盖板 |  | 套 | 411
17 | 010512008001 | 沟盖板、井盖板、井圈 | 1、原检查井井盖 |  | 套 | 110
18 | 010512008002 | 沟盖板、井盖板、井圈 | 1.单件体积:0.072 2.材质：原有混凝土盖板 |  | m3 | 65.02
19 | 020803009001 | 零星项目抹灰 | 1.基体类型:灯座基础 2.面层厚度、砂浆配合比:3mm1:3水泥砂浆 |  | m2 | 352
20 | 040103002003 | 余方弃置 | 1.废弃料品种:旧路铺装透水砖机结合层 2.运距:投标人根据实际情况自行考虑 |  | m3 | 47.29
分部小计
措施项目
本页小计
合 计
注：为计取规费等的使用，可在表中增设其中：“定额人工费”
表—08

## 表-11 总价措施项目清单与计价表
总价措施项目清单与计价表
工程名称：宁城天义城区路缘石降低工程 |  |  | 标段：宁城天义城区路缘石降低工程 | [5 empty] | 第 1 页 共 1 页
序号 | 项目编码 | 项目名称 |  | 计算基础 | 费率(%) | 金额(元) |  | 调整费率(%) |  | 调整后金额(元) | 备注
1 | 041109001 | 安全文明施工费
1.1 | 041109001001 | 安全文明施工与环境保护费 |  | 分部分项人工费+技术措施项目人工费 | 5
1.2 | 041109001002 | 临时设施费 |  | 分部分项人工费+技术措施项目人工费 | 1.5
2 | 041109004001 | 雨季施工增加费 |  | 分部分项人工费+技术措施项目人工费 | 0.5
3 | 041109007001 | 已完工程及设备保护费 |  | 分部分项人工费+技术措施项目人工费 | 0
4 | 04B001 | 工程定位复测费 |  | 分部分项人工费+技术措施项目人工费 | 0.1
5 | 041109003001 | 二次搬运费 |  | 分部分项人工费+技术措施项目人工费 | 0.1
6 | 04B002 | 特殊地区施工增加费 |  | 分部分项人工费+技术措施项目人工费 | 0
7 | 041109002001 | 夜间施工增加费
8 | 041109002002 | 白天在地下室施工增加费
9 | 041109004002 | 冬季施工增加费
合 计
编制人（造价人员）： | [6 empty] | 复核人（造价工程师）：
注：1.“计算基础”中安全文明施工费可为“定额基价”、“定额人工费”或“定额人工费+定额机械费”，其他项目可为“定额人工费”或“定额人工费+定额机械费”。 2.按施工方案计算的措施费，若无“计算基础”和“费率”的数值，也可只填“金额”数值，但应在备注栏说明施工方案出处或计算方法。
表-11

## 表-12 其他项目清单与计价汇总表
其他项目清单与计价汇总表
工程名称：宁城天义城区路缘石降低工程 |  | 标段：宁城天义城区路缘石降低工程 |  |  | 第 1 页 共 1 页
序号 | 项目名称 |  | 金额(元) | 结算金额(元) |  | 备注
1 | 暂列金额 |  |  |  |  | 明细详见表-12-1
2 | 暂估价
2.1 | 专业工程暂估价 |  |  |  |  | 明细详见表-12-3
2.2 | 材料暂估价 |  | 一 |  |  | 明细详见表-12-2
3 | 计日工 |  |  |  |  | 明细详见表-12-4
4 | 总承包服务费 |  |  |  |  | 明细详见表-12-5
5 | 材料检验试验费
6 | 建筑工程能效测评费
7 | 工程变更及现场签证
8 | 提前竣工（赶工补偿）
9 | 无负荷联合试运转费
10 | 停窝工损失费
11 | 施工期间未完工程保护费
12 | 企业自有工人培训管理费
13 | 建筑工人实名制费
合计 | [5 empty] | —
注：材料（工程设备）暂估单价进入清单项目综合单价，此处不汇总。
表-12

## 表-12-1 暂列金额表
暂列金额明细表
工程名称：宁城天义城区路缘石降低工程 |  | 标段：宁城天义城区路缘石降低工程 |  |  | 第 1 页 共 1 页
序号 | 项目名称 |  | 计量单位 | 暂定金额（元） |  | 备注
合 计 | [5 empty] | —
注：此表由招标人填写，如不能详列，也可只列暂列金额总额，投标人应将上述暂列金额计入投标总价中。
表—12—1

## 表-12-2 材料(工程设备)暂估价及调整表
材料（工程设备）暂估单价及调整表
工程名称：宁城天义城区路缘石降低工程 |  |  | 标段：宁城天义城区路缘石降低工程 | [7 empty] | 第 1 页 共 1 页
序号 | 材料(工程设备)名称、规格、型号 | 计量单位 |  | 数量 |  | 暂估(元) |  | 确认(元) |  | 差额±(元) |  |  | 备注
|  |  |  | 暂估 | 确认 | 单价 | 合价 | 单价 | 合价 | 单价 |  | 合价
合计
总合计
注：此表由招标人填写“暂估单价”，并在备注栏说明暂估价的材料、工程设备拟用在哪些清单项目上，投标人应将上述材料、工程设备暂估单价计入工程量清单综合单价报价中。
表—12—2

## 表-12-3 专业工程暂估价及结算价表
专业工程暂估价及结算价表
工程名称：宁城天义城区路缘石降低工程 |  |  | 标段：宁城天义城区路缘石降低工程 |  |  |  | 第 1 页 共 1 页
序号 | 工程名称 | 工程内容 |  | 暂估金额（元） | 结算金额(元) | 差额±(元) |  | 备注
合 计
注：此表“暂估金额”由招标人填写，投标人应将“暂估金额”计入投标总价中。结算时按合同约定结算金额填写。
表—12—3

## 表-12-4 计日工表
计 日 工 表
工程名称：宁城天义城区路缘石降低工程 |  | 标段：宁城天义城区路缘石降低工程 | [5 empty] | 第 1 页 共 1 页
编号 | 项目名称 |  | 单位 | 暂定数量 | 实际数量 | 综合单价(元) | 合价(元)
[7 empty] | 暂定 |  | 实际
1 | 人工
人工小计
2 | 材料
材料小计
3 | 机械
机械小计
四、企业管理费和利润
总 计
注：此表项目名称、暂定数量由招标人填写，编制招标控制价时，单价由招标人按有关计价规定确定；投标时，单价由投标人自主报价，按暂定数量计算合价计入投标总价中。结算时，按发承包双方确认的实际数量计算合价。
表—12—4

## 表-12-5 总承包服务费计价表
总承包服务费计价表
工程名称：宁城天义城区路缘石降低工程 |  | 标段：宁城天义城区路缘石降低工程 |  |  |  |  | 第 1 页 共 1 页
序号 | 项目名称 |  | 项目价值(元) | 服务内容 | 计算基础 | 费率(%) |  | 金额(元)
| 合计 |  | - | - |  | -
注：此表项目名称、服务内容由招标人填写，编制招标控制价时，费率及金额由招标人按有关计价规定确定；投标时，费率及金额由投标人自主报价，计入投标总价中。
表—12—5

## 表-13 规费、税金项目清单与计价表
规费、税金项目计价表
工程名称：宁城天义城区路缘石降低工程 |  | 标段：宁城天义城区路缘石降低工程 |  |  |  | 第 1 页 共 1 页
序号 | 项目名称 |  | 计算基础 |  | 计算基数 |  | 计算费率(%) | 金额（元）
1 | 规费 |  | 社会保险费+住房公积金+水利建设基金+环境保护税
1.1 | 社会保险费 |  | 养老失业保险+基本医疗保险+工伤保险+生育保险
(1) | 养老失业保险 |  | 分部分项人工费+组织措施项目人工费+技术措施项目人工费+分部分项人工费调整+技术措施项目人工费调整 |  |  |  | 10.5
(2) | 基本医疗保险 |  | 分部分项人工费+组织措施项目人工费+技术措施项目人工费+分部分项人工费调整+技术措施项目人工费调整 |  |  |  | 3.7
(3) | 工伤保险 |  | 分部分项人工费+组织措施项目人工费+技术措施项目人工费+分部分项人工费调整+技术措施项目人工费调整 |  |  |  | 0.4
(4) | 生育保险 |  | 分部分项人工费+组织措施项目人工费+技术措施项目人工费+分部分项人工费调整+技术措施项目人工费调整 |  |  |  | 0.3
1.2 | 住房公积金 |  | 分部分项人工费+组织措施项目人工费+技术措施项目人工费+分部分项人工费调整+技术措施项目人工费调整 |  |  |  | 3.7
1.3 | 水利建设基金 |  | 分部分项人工费+组织措施项目人工费+技术措施项目人工费+分部分项人工费调整+技术措施项目人工费调整 |  |  |  | 0.4
1.4 | 环境保护税
2 | 税金 |  | 税前工程造价 |  |  |  | 9
合 计
编制人（造价人员）： |  |  |  | 复核人（造价工程师）：
表-13