## 表-08 分部分项工程和单价措施项目清单与计价表
分部分项工程和单价措施项目清单与计价表
工程名称：看护房(清单量为1座，共计10座) |  |  |  | 标段：宁城县大明镇二肯西村养殖业产业园建设项目 |  |  |  | 第 1 页 共 2 页
序号 | 项目编码 | 项目名称 | 项目特征描述 |  | 计量单位 | 工程量 | 金额（元）
[7 empty] | 综合单价 |  | 合价 | 其中
暂估价
整个项目
1 | 010403001001 | 石基础 | 1.石料种类、规格:毛石 2.基础类型:条形 3.砂浆强度等级:水泥砂浆M5 |  | m3 | 6.65
2 | 010503004001 | 地梁 | 1.混凝土种类:现浇 2.混凝土强度等级:C25 |  | m3 | 2.07
3 | 010401003001 | 实心砖墙 | 1.砖品种、规格、强度等级:粘土砖 2.墙体类型:外墙 厚度：370 mm 双面混水 3.砂浆强度等级、配合比:水泥砂浆M7.5 |  | m3 | 22.38
4 | 010401003002 | 实心砖墙 | 1.砖品种、规格、强度等级:粘土砖 2.墙体类型:外墙 厚度：120 mm 双面混水 3.砂浆强度等级、配合比:水泥砂浆M7.5 |  | m3 | 1.25
5 | 011101001001 | 水泥砂浆楼地面 | 1.150厚3:7灰土 2.60厚C15混凝土 3.20厚1:2水泥砂浆 |  | m2 | 30.42
6 | 010507001001 | 散水 | 1.面层厚度:100mm 2.混凝土种类:现浇 3.混凝土强度等级:C20 |  | m2 | 17.04
7 | 011201001001 | 墙面一般抹灰 | 1.墙体类型:内墙 2.底层厚度、砂浆配合比:M7.5水泥砂浆 3.面层厚度、砂浆配合比:M7.5水泥砂浆 |  | m2 | 64.68
8 | 01B001 | 内墙刮白 | 1.内墙面刮白 |  | m2 | 70.72
9 | 011201001002 | 墙面一般抹灰 | 1.墙体类型:外墙 2.底层厚度、砂浆配合比:9厚1：3水泥砂浆 3.面层厚度、砂浆配合比:6厚1：2.5水泥砂浆 4.5厚抗裂砂浆压入一层网格布 |  | m2 | 70.72
10 | 011407001001 | 墙面喷刷涂料 | 1.基层类型:抹灰面 2.喷刷涂料部位:外墙面 3.涂料品种、喷刷遍数:外墙防水涂料 |  | m2 | 72.51
11 | 01080900400 | 石材窗台 | 1.窗台板材质、规格、颜 |  | m2 | 1.44
本页小计
注：为计取规费等的使用，可在表中增设其中：“定额人工费”
表—08
分部分项工程和单价措施项目清单与计价表
工程名称：看护房(清单量为1座，共计10座) |  |  |  | 标段：宁城县大明镇二肯西村养殖业产业园建设项目 |  |  |  | 第 2 页 共 2 页
序号 | 项目编码 | 项目名称 | 项目特征描述 |  | 计量单位 | 工程量 | 金额（元）
[7 empty] | 综合单价 |  | 合价 | 其中
暂估价
| 1 | 板 | 色:大理石窗台板
12 | 01B002 | 双玻塑钢门 | 1.双玻塑钢门 |  | m2 | 2.64
13 | 01B003 | 双玻塑钢窗 | 1.双玻塑钢窗 |  | m2 | 7.2
14 | 01B004 | 套装门 | 1.套装门 |  | m2 | 1.89
15 | 011302001001 | 吊顶天棚 | 1.龙骨材料种类、规格、中距:轻钢龙骨 2.面层材料品种、规格:PVC扣板 |  | m2 | 30.42
16 | 010901002001 | 型材屋面 | 1.型材品种、规格:100厚岩棉夹芯版 |  | m2 | 50.09
17 | 010606002001 | 钢檩条 | 1.钢材品种、规格:40*60*1.5mm方钢檩条 |  | t | 0.11
18 | 010602001001 | 钢屋架 | 1.钢材品种、规格:40*60*2mm、40*20*1.5mm钢管 2.单榀质量:0.5t内 |  | t | 0.064
19 | 010515001001 | 现浇构件钢筋 | 1.钢筋种类、规格:直径：φ6 级别：HPB300 |  | t | 0.035
20 | 010515001002 | 现浇构件钢筋 | 1.钢筋种类、规格:直径：φ12、14 级别： HRB400 |  | t | 0.213
分部小计
措施项目
21 | 011702008001 | 地梁 |  |  | m2 | 10.67
22 | 011701001001 | 综合脚手架 |  |  | m2 | 40
分部小计
本页小计
合 计
注：为计取规费等的使用，可在表中增设其中：“定额人工费”
表—08

## 表-11 总价措施项目清单与计价表
总价措施项目清单与计价表
工程名称：看护房(清单量为1座，共计10座) |  |  | 标段：宁城县大明镇二肯西村养殖业产业园建设项目 | [5 empty] | 第 1 页 共 1 页
序号 | 项目编码 | 项目名称 |  | 计算基础 | 费率(%) | 金额(元) |  | 调整费率(%) |  | 调整后金额(元) | 备注
1 | 011707001 | 安全文明施工费
1.1 | 011707001001 | 安全文明施工与环境保护费 |  | 分部分项人工费+技术措施项目人工费 | 5.5
1.2 | 011707001002 | 临时设施费 |  | 分部分项人工费+技术措施项目人工费 | 2
2 | 011707005001 | 雨季施工增加费 |  | 分部分项人工费+技术措施项目人工费 | 0.5
3 | 011707007001 | 已完工程及设备保护费 |  | 分部分项人工费+技术措施项目人工费 | 0.8
4 | 01B001 | 工程定位复测费 |  | 分部分项人工费+技术措施项目人工费 | 0
5 | 011707004001 | 二次搬运费 |  | 分部分项人工费+技术措施项目人工费 | 0.1
合 计
编制人（造价人员）： | [6 empty] | 复核人（造价工程师）：
注：1.“计算基础”中安全文明施工费可为“定额基价”、“定额人工费”或“定额人工费+定额机械费”，其他项目可为“定额人工费”或“定额人工费+定额机械费”。 2.按施工方案计算的措施费，若无“计算基础”和“费率”的数值，也可只填“金额”数值，但应在备注栏说明施工方案出处或计算方法。
表-11

## 表-12 其他项目清单与计价汇总表
其他项目清单与计价汇总表
工程名称：看护房(清单量为1座，共计10座) |  | 标段：宁城县大明镇二肯西村养殖业产业园建设项目 |  |  | 第 1 页 共 1 页
序号 | 项目名称 |  | 金额(元) | 结算金额(元) |  | 备注
1 | 暂列金额 |  |  |  |  | 明细详见表-12-1
2 | 暂估价
2.1 | 专业工程暂估价 |  |  |  |  | 明细详见表-12-3
2.2 | 材料暂估价 |  | 一 |  |  | 明细详见表-12-2
3 | 计日工 |  |  |  |  | 明细详见表-12-4
4 | 总承包服务费 |  |  |  |  | 明细详见表-12-5
5 | 材料检验试验费
6 | 建筑工程能效测评费
7 | 工程变更及现场签证
8 | 提前竣工（赶工补偿）
9 | 无负荷联合试运转费
10 | 停窝工损失费
11 | 施工期间未完工程保护费
12 | 企业自有工人培训管理费
13 | 建筑工人实名制费
合计 | [5 empty] | —
注：材料（工程设备）暂估单价进入清单项目综合单价，此处不汇总。
表-12

## 表-12-1 暂列金额表
暂列金额明细表
工程名称：看护房(清单量为1座，共计10座) |  | 标段：宁城县大明镇二肯西村养殖业产业园建设项目 |  |  | 第 1 页 共 1 页
序号 | 项目名称 |  | 计量单位 | 暂定金额（元） |  | 备注
合 计 | [5 empty] | —
注：此表由招标人填写，如不能详列，也可只列暂列金额总额，投标人应将上述暂列金额计入投标总价中。
表—12—1

## 表-12-2 材料(工程设备)暂估价及调整表
材料（工程设备）暂估单价及调整表
工程名称：看护房(清单量为1座，共计10座) |  |  | 标段：宁城县大明镇二肯西村养殖业产业园建设项目 | [7 empty] | 第 1 页 共 1 页
序号 | 材料(工程设备)名称、规格、型号 | 计量单位 |  | 数量 |  | 暂估(元) |  | 确认(元) |  | 差额±(元) |  |  | 备注
|  |  |  | 暂估 | 确认 | 单价 | 合价 | 单价 | 合价 | 单价 |  | 合价
合计
总合计
注：此表由招标人填写“暂估单价”，并在备注栏说明暂估价的材料、工程设备拟用在哪些清单项目上，投标人应将上述材料、工程设备暂估单价计入工程量清单综合单价报价中。
表—12—2

## 表-12-3 专业工程暂估价及结算价表
专业工程暂估价及结算价表
工程名称：看护房(清单量为1座，共计10座) |  |  | 标段：宁城县大明镇二肯西村养殖业产业园建设项目 |  |  |  | 第 1 页 共 1 页
序号 | 工程名称 | 工程内容 |  | 暂估金额（元） | 结算金额(元) | 差额±(元) |  | 备注
合 计
注：此表“暂估金额”由招标人填写，投标人应将“暂估金额”计入投标总价中。结算时按合同约定结算金额填写。
表—12—3

## 表-12-4 计日工表
计 日 工 表
工程名称：看护房(清单量为1座，共计10座) |  | 标段：宁城县大明镇二肯西村养殖业产业园建设项目 | [5 empty] | 第 1 页 共 1 页
编号 | 项目名称 |  | 单位 | 暂定数量 | 实际数量 | 综合单价(元) | 合价(元)
[7 empty] | 暂定 |  | 实际
1 | 人工
人工小计
2 | 材料
材料小计
3 | 机械
机械小计
四、企业管理费和利润
总 计
注：此表项目名称、暂定数量由招标人填写，编制招标控制价时，单价由招标人按有关计价规定确定；投标时，单价由投标人自主报价，按暂定数量计算合价计入投标总价中。结算时，按发承包双方确认的实际数量计算合价。
表—12—4

## 表-12-5 总承包服务费计价表
总承包服务费计价表
工程名称：看护房(清单量为1座，共计10座) |  | 标段：宁城县大明镇二肯西村养殖业产业园建设项目 |  |  |  |  | 第 1 页 共 1 页
序号 | 项目名称 |  | 项目价值(元) | 服务内容 | 计算基础 | 费率(%) |  | 金额(元)
| 合计 |  | - | - |  | -
注：此表项目名称、服务内容由招标人填写，编制招标控制价时，费率及金额由招标人按有关计价规定确定；投标时，费率及金额由投标人自主报价，计入投标总价中。
表—12—5

## 表-13 规费、税金项目清单与计价表
规费、税金项目计价表
工程名称：看护房(清单量为1座，共计10座) |  | 标段：宁城县大明镇二肯西村养殖业产业园建设项目 |  |  |  | 第 1 页 共 1 页
序号 | 项目名称 |  | 计算基础 |  | 计算基数 |  | 计算费率(%) | 金额（元）
1 | 规费 |  | 社会保险费+住房公积金+水利建设基金+环境保护税
1.1 | 社会保险费 |  | 养老失业保险+基本医疗保险+工伤保险+生育保险
(1) | 养老失业保险 |  | 分部分项人工费+组织措施项目人工费+技术措施项目人工费+分部分项人工费调整+技术措施项目人工费调整 |  |  |  | 0
(2) | 基本医疗保险 |  | 分部分项人工费+组织措施项目人工费+技术措施项目人工费+分部分项人工费调整+技术措施项目人工费调整 |  |  |  | 0
(3) | 工伤保险 |  | 分部分项人工费+组织措施项目人工费+技术措施项目人工费+分部分项人工费调整+技术措施项目人工费调整 |  |  |  | 0
(4) | 生育保险 |  | 分部分项人工费+组织措施项目人工费+技术措施项目人工费+分部分项人工费调整+技术措施项目人工费调整 |  |  |  | 0
1.2 | 住房公积金 |  | 分部分项人工费+组织措施项目人工费+技术措施项目人工费+分部分项人工费调整+技术措施项目人工费调整 |  |  |  | 0
1.3 | 水利建设基金 |  | 分部分项人工费+组织措施项目人工费+技术措施项目人工费+分部分项人工费调整+技术措施项目人工费调整 |  |  |  | 0
1.4 | 环境保护税
2 | 税金 |  | 税前工程造价 |  |  |  | 9
合 计
编制人（造价人员）： |  |  |  | 复核人（造价工程师）：
表-13

## 表-20 发包人提供材料和工程设备一览表
发包人提供材料和工程设备一览表
工程名称：看护房(清单量为1座，共计10座) |  |  | 标段：宁城县大明镇二肯西村养殖业产业园建设项目 |  |  |  | 第 1 页 共 1 页
序号 | 材料(工程设备)名称、规格、型号 | 单位 |  | 数量 | 单价(元) | 交货方式 |  | 送达地点 | 备注
注：此表由招标人填写，供投标人在投标报价、确定总承包服务费时参考
表-20

## 表-21 承包人提供主要材料和工程设备一览表
承包人提供主要材料和工程设备一览表 (适用造价信息差额调整法)
工程名称：看护房(清单量为1座，共计10座) |  |  | 标段：宁城县大明镇二肯西村养殖业产业园建设项目 |  |  |  |  | 第 1 页 共 1 页
序号 | 名称、规格、型号 | 单位 |  | 数量 | 风险系数 (%) | 基准单价 （元） | 投标单价（元） |  | 发承包人确认单价(元) | 备注
注：1.此表由招标人填写除“投标单价”栏的内容，投标人在投标时自主确定投标单价。 2.招标人应优先采用工程造价管理机构发布的单价作为基准单价，未发布的，通过市场调查确定其基准单价。
表-21