## 表-08 分部分项工程和单价措施项目清单与计价表
分部分项工程和单价措施项目清单与计价表
工程名称：烘干设备 |  |  |  | 标段：宁城县三座店镇2022年河东台村发展壮大村集体经济粮食烘干晾晒场建设项目 |  |  |  | 第 1 页 共 3 页
序号 | 项目编码 | 项目名称 | 项目特征描述 |  | 计量单位 | 工程量 | 金额（元）
[7 empty] | 综合单价 |  | 合价 | 其中
暂估价
整个项目
1 | 03B001 | 烘干系统 | 一.名称:烘干系统--含排粮段（2100*2100*500）1节、主机（2100*2800*1250）9节、排粮电机（变频）功率1.5kw-4 1台、一寸链条1挂、排粮锥体1件、塔腿（腿长2000）4件、塔顶护栏（2100*2100）1套、冷风道1节 二.参数：1、烘干150t/d，一次降水15%。 2、烘干工艺为引风式顺混流烘干型式，分段送风、多段变温干燥，烘后粮色泽好、生化指标不变化。 3、为使物料在烘干机内流动均匀，物料至上而下流动时相互错位，避免干燥弱点集中，烘后粮食不均匀。 4、带有紧急放粮门。 5、烘干机采用钢结构支架。塔体板材采用国标Q235冷轧板，内壁塔板为275板材。(钢材全部采用邯钢和安钢国标板） 6、烘干角状盒厚度为1.8mm,采用高强度冷板。 |  | 套 | 1
2 | 03B002 | 热风机、冷风机 | 一.名称:热风机、冷风机 二.尺寸功率:热风机（4-72）功率45kw-4 1台、冷风机（4-72 不带座）功率4kw-4 1台 三.参数：1、 风量＝38026 m3/h风压＝1409 Pa整体支架，对轮直联传动，含调节阀。 2、 风量17075m3/h全压1595Pa整体支架。 |  | 套 | 1
3 | 03B003 | 提升机 | 一.名称：提升机（功率:5.5KW-4）--含提升机中节8节、提升机平台（1700*1700）1套、提升机 |  | 套 | 1
本页小计
注：为计取规费等的使用，可在表中增设其中：“定额人工费”
表—08
分部分项工程和单价措施项目清单与计价表
工程名称：烘干设备 |  |  |  | 标段：宁城县三座店镇2022年河东台村发展壮大村集体经济粮食烘干晾晒场建设项目 |  |  |  | 第 2 页 共 3 页
序号 | 项目编码 | 项目名称 | 项目特征描述 |  | 计量单位 | 工程量 | 金额（元）
[7 empty] | 综合单价 |  | 合价 | 其中
暂估价
护栏（1650*1650）4件、提升机螺栓1套、皮带（宽度250）36米、畚斗（23/14）150件、带钉300件、爬梯护栏（1700*30扁铁）32件 二、参数：1、TDTG36/23，线速度v=2.3m/s， 2、提升机设有摆线针装置 3、畚斗带选用高分子聚乙烯塑料 4、畚斗采用高强度聚酯尼龙畚斗； 5、主材为高强度冷板等防腐材料,经冲孔扎折弯装配,外形美观、寿命长。
4 | 03B004 | 电控柜 | 一、名称：电控柜--含料位计1个、水分检测仪1套、高清探头1套 二、参数：彩色模拟流程显示，PLC控制系统， |  | 套 | 1
5 | 03B005 | 热源系统 | 一、名称:热源系统--含热风炉1台、进风管1节、热风管道（700*600*1250）6节、热风管弯头5节、热风机接口（800*700*1000）1节、出风接口1节 二、参数:热风炉内胆采用304材质，延长使用寿命。 |  | 套 | 1
6 | 03B006 | 初清筛 | 一、名称:初清筛（3400*1700*2600） 二、参数:双滚筒精选筛，做到大杂、小杂、净粮完全分离 |  | 台 | 1
7 | 03B007 | 安装材料 | 一、名称:安装材料--含流粮管（φ270*4500）1套、石棉绳5KG、30扁铁12根、六角螺栓（M8*35）160套、六角螺栓（M12*45）30套、六角螺栓 |  | 项 | 1
本页小计
注：为计取规费等的使用，可在表中增设其中：“定额人工费”
表—08
分部分项工程和单价措施项目清单与计价表
工程名称：烘干设备 |  |  |  | 标段：宁城县三座店镇2022年河东台村发展壮大村集体经济粮食烘干晾晒场建设项目 |  |  |  | 第 3 页 共 3 页
序号 | 项目编码 | 项目名称 | 项目特征描述 |  | 计量单位 | 工程量 | 金额（元）
[7 empty] | 综合单价 |  | 合价 | 其中
暂估价
（M10*40）950套 二、参数:国标
分部小计
措施项目
本页小计
合 计
注：为计取规费等的使用，可在表中增设其中：“定额人工费”
表—08

## 表-11 总价措施项目清单与计价表
总价措施项目清单与计价表
工程名称：烘干设备 |  |  | 标段：宁城县三座店镇2022年河东台村发展壮大村集体经济粮食烘干晾晒场建设项目 | [5 empty] | 第 1 页 共 1 页
序号 | 项目编码 | 项目名称 |  | 计算基础 | 费率(%) | 金额(元) |  | 调整费率(%) |  | 调整后金额(元) | 备注
1 | 031302001 | 安全文明施工费
1.1 | 031302001001 | 安全文明施工与环境保护费 |  | 分部分项人工费+技术措施项目人工费 | 2
1.2 | 031302001002 | 临时设施费 |  | 分部分项人工费+技术措施项目人工费 | 1
2 | 031302005001 | 雨季施工增加费 |  | 分部分项人工费+技术措施项目人工费 | 0.5
合 计
编制人（造价人员）： | [6 empty] | 复核人（造价工程师）：
注：1.“计算基础”中安全文明施工费可为“定额基价”、“定额人工费”或“定额人工费+定额机械费”，其他项目可为“定额人工费”或“定额人工费+定额机械费”。 2.按施工方案计算的措施费，若无“计算基础”和“费率”的数值，也可只填“金额”数值，但应在备注栏说明施工方案出处或计算方法。
表-11

## 表-12 其他项目清单与计价汇总表
其他项目清单与计价汇总表
工程名称：烘干设备 |  | 标段：宁城县三座店镇2022年河东台村发展壮大村集体经济粮食烘干晾晒场建设项目 |  |  | 第 1 页 共 1 页
序号 | 项目名称 |  | 金额(元) | 结算金额(元) |  | 备注
1 | 暂列金额 |  |  |  |  | 明细详见表-12-1
2 | 暂估价
2.1 | 专业工程暂估价 |  |  |  |  | 明细详见表-12-3
2.2 | 材料暂估价 |  | 一 |  |  | 明细详见表-12-2
3 | 计日工 |  |  |  |  | 明细详见表-12-4
4 | 总承包服务费 |  |  |  |  | 明细详见表-12-5
5 | 材料检验试验费
6 | 建筑工程能效测评费
7 | 工程变更及现场签证
8 | 提前竣工（赶工补偿）
9 | 无负荷联合试运转费
10 | 停窝工损失费
11 | 施工期间未完工程保护费
12 | 企业自有工人培训管理费
13 | 建筑工人实名制费
合计 | [5 empty] | —
注：材料（工程设备）暂估单价进入清单项目综合单价，此处不汇总。
表-12

## 表-12-1 暂列金额表
暂列金额明细表
工程名称：烘干设备 |  | 标段：宁城县三座店镇2022年河东台村发展壮大村集体经济粮食烘干晾晒场建设项目 |  |  | 第 1 页 共 1 页
序号 | 项目名称 |  | 计量单位 | 暂定金额（元） |  | 备注
合 计 | [5 empty] | —
注：此表由招标人填写，如不能详列，也可只列暂列金额总额，投标人应将上述暂列金额计入投标总价中。
表—12—1

## 表-12-2 材料(工程设备)暂估价及调整表
材料（工程设备）暂估单价及调整表
工程名称：烘干设备 |  |  | 标段：宁城县三座店镇2022年河东台村发展壮大村集体经济粮食烘干晾晒场建设项目 | [7 empty] | 第 1 页 共 1 页
序号 | 材料(工程设备)名称、规格、型号 | 计量单位 |  | 数量 |  | 暂估(元) |  | 确认(元) |  | 差额±(元) |  |  | 备注
|  |  |  | 暂估 | 确认 | 单价 | 合价 | 单价 | 合价 | 单价 |  | 合价
合计
总合计
注：此表由招标人填写“暂估单价”，并在备注栏说明暂估价的材料、工程设备拟用在哪些清单项目上，投标人应将上述材料、工程设备暂估单价计入工程量清单综合单价报价中。
表—12—2

## 表-12-3 专业工程暂估价及结算价表
专业工程暂估价及结算价表
工程名称：烘干设备 |  |  | 标段：宁城县三座店镇2022年河东台村发展壮大村集体经济粮食烘干晾晒场建设项目 |  |  |  | 第 1 页 共 1 页
序号 | 工程名称 | 工程内容 |  | 暂估金额（元） | 结算金额(元) | 差额±(元) |  | 备注
合 计
注：此表“暂估金额”由招标人填写，投标人应将“暂估金额”计入投标总价中。结算时按合同约定结算金额填写。
表—12—3

## 表-12-4 计日工表
计 日 工 表
工程名称：烘干设备 |  | 标段：宁城县三座店镇2022年河东台村发展壮大村集体经济粮食烘干晾晒场建设项目 | [5 empty] | 第 1 页 共 1 页
编号 | 项目名称 |  | 单位 | 暂定数量 | 实际数量 | 综合单价(元) | 合价(元)
[7 empty] | 暂定 |  | 实际
1 | 人工
人工小计
2 | 材料
材料小计
3 | 机械
机械小计
四、企业管理费和利润
总 计
注：此表项目名称、暂定数量由招标人填写，编制招标控制价时，单价由招标人按有关计价规定确定；投标时，单价由投标人自主报价，按暂定数量计算合价计入投标总价中。结算时，按发承包双方确认的实际数量计算合价。
表—12—4

## 表-12-5 总承包服务费计价表
总承包服务费计价表
工程名称：烘干设备 |  | 标段：宁城县三座店镇2022年河东台村发展壮大村集体经济粮食烘干晾晒场建设项目 |  |  |  |  | 第 1 页 共 1 页
序号 | 项目名称 |  | 项目价值(元) | 服务内容 | 计算基础 | 费率(%) |  | 金额(元)
| 合计 |  | - | - |  | -
注：此表项目名称、服务内容由招标人填写，编制招标控制价时，费率及金额由招标人按有关计价规定确定；投标时，费率及金额由投标人自主报价，计入投标总价中。
表—12—5

## 表-13 规费、税金项目清单与计价表
规费、税金项目计价表
工程名称：烘干设备 |  | 标段：宁城县三座店镇2022年河东台村发展壮大村集体经济粮食烘干晾晒场建设项目 |  |  |  | 第 1 页 共 1 页
序号 | 项目名称 |  | 计算基础 |  | 计算基数 |  | 计算费率(%) | 金额（元）
1 | 规费 |  | 社会保险费+住房公积金+水利建设基金+环境保护税
1.1 | 社会保险费 |  | 养老失业保险+基本医疗保险+工伤保险+生育保险
(1) | 养老失业保险 |  | 分部分项人工费+组织措施项目人工费+技术措施项目人工费+分部分项人工费调整+技术措施项目人工费调整 |  |  |  | 10.5
(2) | 基本医疗保险 |  | 分部分项人工费+组织措施项目人工费+技术措施项目人工费+分部分项人工费调整+技术措施项目人工费调整 |  |  |  | 3.7
(3) | 工伤保险 |  | 分部分项人工费+组织措施项目人工费+技术措施项目人工费+分部分项人工费调整+技术措施项目人工费调整 |  |  |  | 0.4
(4) | 生育保险 |  | 分部分项人工费+组织措施项目人工费+技术措施项目人工费+分部分项人工费调整+技术措施项目人工费调整 |  |  |  | 0.3
1.2 | 住房公积金 |  | 分部分项人工费+组织措施项目人工费+技术措施项目人工费+分部分项人工费调整+技术措施项目人工费调整 |  |  |  | 3.7
1.3 | 水利建设基金 |  | 分部分项人工费+组织措施项目人工费+技术措施项目人工费+分部分项人工费调整+技术措施项目人工费调整 |  |  |  | 0.4
1.4 | 环境保护税
2 | 税金 |  | 税前工程造价 |  |  |  | 9
合 计
编制人（造价人员）： |  |  |  | 复核人（造价工程师）：
表-13

## 表-20 发包人提供材料和工程设备一览表
发包人提供材料和工程设备一览表
工程名称：烘干设备 |  |  | 标段：宁城县三座店镇2022年河东台村发展壮大村集体经济粮食烘干晾晒场建设项目 |  |  |  | 第 1 页 共 1 页
序号 | 材料(工程设备)名称、规格、型号 | 单位 |  | 数量 | 单价(元) | 交货方式 |  | 送达地点 | 备注
注：此表由招标人填写，供投标人在投标报价、确定总承包服务费时参考
表-20