## 表-08 分部分项工程和单价措施项目清单与计价表
分部分项工程和单价措施项目清单与计价表
工程名称：宁城县天义城区党校门前（塞飞亚-大宁路）道路工程 |  |  |  | 标段： |  |  |  | 第 1 页 共 2 页
序号 | 项目编码 | 项目名称 | 项目特征描述 |  | 计量单位 | 工程量 | 金额（元）
[7 empty] | 综合单价 |  | 合价 | 其中
暂估价
道路工程
1 | 040202001001 | 路床(槽）整形 | 1.部位:机动车道、非机动车道 |  | m2 | 2344
2 | 040202015001 | 水泥稳定碎(砾）石 | 1.水泥含量:5% 2.石料规格:5~40mm 3.厚度:40cm |  | m2 | 2344
3 | 040202011001 | 碎石 | 1.石料规格:20~40 2.厚度:20cm |  | m2 | 2344
4 | 040203007001 | 水泥混凝土 | 1.混凝土强度等级:C30 2.掺和料:水泥、砂子、碎石 3.厚度:20cm 4.嵌缝材料:硅酮 |  | m2 | 2344
5 | 040307009001 | 钢拉杆 | 1.材料品种、规格:钢筋 2.直径:14 3.抗拉强度:235 MPa |  | t | 0.39
6 | 040307009002 | 钢拉杆 | 1.材料品种、规格:钢筋 2.直径:Φ28 3.抗拉强度:400 MPa 4.防护方式:防腐油脂 |  | t | 0.104
7 | 040204001001 | 人行道整形碾压 | 1.部位:人行道 |  | m2 | 1517
8 | 040202015003 | 水泥稳定碎(砾）石 | 1.水泥含量:5% 2.石料规格:5~40mm 3.厚度:20cm |  | m2 | 1517
9 | 040204002001 | 人行道块料铺设 | 1.块料品种、规格:200*200*60 2.基础、垫层：材料品种、厚度:1：3水泥砂浆结合层 |  | m2 | 1517
10 | 040204004001 | 安砌侧(平、缘）石 | 1.材料品种、规格:花岗岩1000*300*150 2.基础、垫层：材料品种、厚度:200厚砂砾垫层，100厚C15砼垫层 |  | m | 361
11 | 040204004002 | 安砌侧(平、缘）石 | 1.材料品种、规格:花岗岩1000*100*130 2.基础、垫层：材料品种、厚度:200厚砂砾垫层，100厚C15砼垫层 |  | m | 125
12 | 040501001001 | 混凝土管 | 1.垫层、基础材质及厚度:砂砾垫层200厚 2.规格:Φ300 3.接口方式:胶圈接口 4.铺设深度:1.5m |  | m | 226
本页小计
注：为计取规费等的使用，可在表中增设其中：“定额人工费”
表—08
分部分项工程和单价措施项目清单与计价表
工程名称：宁城县天义城区党校门前（塞飞亚-大宁路）道路工程 |  |  |  | 标段： |  |  |  | 第 2 页 共 2 页
序号 | 项目编码 | 项目名称 | 项目特征描述 |  | 计量单位 | 工程量 | 金额（元）
[7 empty] | 综合单价 |  | 合价 | 其中
暂估价
5.混凝土强度等级:C30
13 | 040504001001 | 砌筑井 | 1.垫层、基础材质及厚度:砼垫层 2.砌筑材料品种、规格、强度等级:标准砖240*115*53 3.勾缝、抹面要求:抹灰泥沙浆 4.砂浆强度等级、配合比:M10 5.混凝土强度等级:C15 6.井盖、井圈材质及规格:承重防盗雨水双鼻子 |  | 座 | 5
分部小计
道路土方
14 | 040101001001 | 挖一般土方 | 1.土壤类别:三类土 2.挖土深度:1.0m以内 |  | m3 | 1875.2
15 | 040103002002 | 余方弃置 | 1.废弃料品种:旧路材料(道碴) 2.运距:5KM以外 |  | m3 | 1875.2
16 | 041001002001 | 拆除人行道 | 1.材质:破旧透水砖 2.厚度:6cm |  | m2 | 1571
17 | 041001003001 | 拆除基层 | 1.材质:无骨料多合土 2.厚度:23cm 3.部位:原有旧路 |  | m2 | 1571
分部小计
雨水管道沟土方工程
18 | 040101002001 | 挖沟槽土方 | 1.土壤类别:三类土 2.挖土深度:2m 内 |  | m3 | 576
19 | 040103002001 | 余方弃置 | 1.废弃料品种:旧路材料(道碴) 2.运距:5KM以外 |  | m3 | 576
分部小计
措施项目
本页小计
合 计
注：为计取规费等的使用，可在表中增设其中：“定额人工费”
表—08

## 表-11 总价措施项目清单与计价表
总价措施项目清单与计价表
工程名称：宁城县天义城区党校门前（塞飞亚-大宁路）道路工程 |  |  | 标段： | [5 empty] | 第 1 页 共 1 页
序号 | 项目编码 | 项目名称 |  | 计算基础 | 费率(%) | 金额(元) |  | 调整费率(%) |  | 调整后金额(元) | 备注
1 | 041109001 | 安全文明施工费
1.1 | 041109001001 | 安全文明施工与环境保护费 |  | 分部分项人工费+技术措施项目人工费 | 5
1.2 | 041109001002 | 临时设施费 |  | 分部分项人工费+技术措施项目人工费 | 1.5
2 | 041109004001 | 雨季施工增加费 |  | 分部分项人工费+技术措施项目人工费 | 0.5
3 | 041109007001 | 已完工程及设备保护费 |  | 分部分项人工费+技术措施项目人工费 | 0
4 | 04B001 | 工程定位复测费 |  | 分部分项人工费+技术措施项目人工费 | 0
5 | 041109003001 | 二次搬运费 |  | 分部分项人工费+技术措施项目人工费 | 0
6 | 04B002 | 特殊地区施工增加费 |  | 分部分项人工费+技术措施项目人工费 | 0
7 | 041109002001 | 夜间施工增加费
8 | 041109002002 | 白天在地下室施工增加费
9 | 041109004002 | 冬季施工增加费
合 计
编制人（造价人员）： | [6 empty] | 复核人（造价工程师）：
注：1.“计算基础”中安全文明施工费可为“定额基价”、“定额人工费”或“定额人工费+定额机械费”，其他项目可为“定额人工费”或“定额人工费+定额机械费”。 2.按施工方案计算的措施费，若无“计算基础”和“费率”的数值，也可只填“金额”数值，但应在备注栏说明施工方案出处或计算方法。
表-11

## 表-12 其他项目清单与计价汇总表
其他项目清单与计价汇总表
工程名称：宁城县天义城区党校门前（塞飞亚-大宁路）道路工程 |  | 标段： |  |  | 第 1 页 共 1 页
序号 | 项目名称 |  | 金额(元) | 结算金额(元) |  | 备注
1 | 暂列金额 |  |  |  |  | 明细详见表-12-1
2 | 暂估价
2.1 | 专业工程暂估价 |  |  |  |  | 明细详见表-12-3
2.2 | 材料暂估价 |  | 一 |  |  | 明细详见表-12-2
3 | 计日工 |  |  |  |  | 明细详见表-12-4
4 | 总承包服务费 |  |  |  |  | 明细详见表-12-5
5 | 材料检验试验费
6 | 建筑工程能效测评费
7 | 工程变更及现场签证
8 | 提前竣工（赶工补偿）
9 | 无负荷联合试运转费
10 | 停窝工损失费
11 | 施工期间未完工程保护费
12 | 企业自有工人培训管理费
13 | 建筑工人实名制费
合计 | [5 empty] | —
注：材料（工程设备）暂估单价进入清单项目综合单价，此处不汇总。
表-12

## 表-13 规费、税金项目清单与计价表
规费、税金项目计价表
工程名称：宁城县天义城区党校门前（塞飞亚-大宁路）道路工程 |  | 标段： |  |  |  | 第 1 页 共 1 页
序号 | 项目名称 |  | 计算基础 |  | 计算基数 |  | 计算费率(%) | 金额（元）
1 | 规费 |  | 社会保险费+住房公积金+水利建设基金+环境保护税
1.1 | 社会保险费 |  | 养老失业保险+基本医疗保险+工伤保险+生育保险
(1) | 养老失业保险 |  | 分部分项人工费+组织措施项目人工费+技术措施项目人工费+分部分项人工费调整+技术措施项目人工费调整 |  |  |  | 10.5
(2) | 基本医疗保险 |  | 分部分项人工费+组织措施项目人工费+技术措施项目人工费+分部分项人工费调整+技术措施项目人工费调整 |  |  |  | 3.7
(3) | 工伤保险 |  | 分部分项人工费+组织措施项目人工费+技术措施项目人工费+分部分项人工费调整+技术措施项目人工费调整 |  |  |  | 0.4
(4) | 生育保险 |  | 分部分项人工费+组织措施项目人工费+技术措施项目人工费+分部分项人工费调整+技术措施项目人工费调整 |  |  |  | 0.3
1.2 | 住房公积金 |  | 分部分项人工费+组织措施项目人工费+技术措施项目人工费+分部分项人工费调整+技术措施项目人工费调整 |  |  |  | 3.7
1.3 | 水利建设基金 |  | 分部分项人工费+组织措施项目人工费+技术措施项目人工费+分部分项人工费调整+技术措施项目人工费调整 |  |  |  | 0.4
1.4 | 环境保护税
2 | 税金 |  | 税前工程造价 |  |  |  | 9
合 计
编制人（造价人员）： |  |  |  | 复核人（造价工程师）：
表-13