## 表-08 分部分项工程和单价措施项目清单与计价表
分部分项工程和单价措施项目清单与计价表
工程名称：建筑与装饰工程 |  |  |  | 标段：黑里河打虎石村农家乐民俗项目 |  |  |  | 第 1 页 共 6 页
序号 | 项目编码 | 项目名称 | 项目特征描述 |  | 计量单位 | 工程量 | 金额（元）
[7 empty] | 综合单价 |  | 合价 | 其中
暂估价
砌筑
1 | 010401005001 | 空心砖墙 | 1.墙体类型:蒸压混凝土砌块 2.砂浆强度等级、配合比:M10砌筑砂浆 3.墙厚300mm |  | m3 | 59.58
2 | 010401005002 | 空心砖墙 | 1.墙体类型:蒸压混凝土砌块 2.砂浆强度等级、配合比:M10砌筑砂浆 3.墙厚200mm |  | m3 | 81.58
3 | 010401005003 | 空心砖墙 | 1.墙体类型:蒸压混凝土砌块 2.砂浆强度等级、配合比:M10砌筑砂浆 3.墙厚100mm |  | m3 | 14.14
4 | 010904003001 | 楼（地）面砂浆防水(防潮） | 墙防潮层 |  | m2 | 33
分部小计
混凝土
5 | 010404001001 | 垫层 | 1.垫层材料种类、配合比、厚度:c15混凝土垫层 |  | m3 | 25.19
6 | 010501003001 | 独立基础 | 1.混凝土种类:混凝土 2.混凝土强度等级:c30 |  | m3 | 98.33
7 | 010502001001 | 矩形柱 | 1.混凝土种类:混凝土 2.混凝土强度等级:c30 |  | m3 | 28.05
8 | 010502002001 | 构造柱 | 1.混凝土种类:混凝土 2.混凝土强度等级:C25 |  | m3 | 5.79
9 | 010503002001 | 矩形梁 | 1.混凝土种类:混凝土 2.混凝土强度等级:C30 |  | m3 | 80.27
10 | 010503005001 | 过梁 | 1.混凝土种类:混凝土 2.混凝土强度等级:C25 |  | m3 | 3.01
11 | 010504001001 | 直形墙 | 1.混凝土种类:混凝土 2.混凝土强度等级:C30 3.女儿墙 |  | m3 | 11.1
12 | 010505003001 | 平板 | 1.混凝土种类:混凝土 2.混凝土强度等级:C30 |  | m3 | 51.98
13 | 010505008001 | 雨篷 | 1.混凝土种类:混凝土 2.混凝土强度等级:C30 |  | m3 | 1.19
14 | 010507005001 | 压顶 | 1.混凝土种类:混凝土 2.混凝土强度等级:C30 |  | m3 | 1.59
本页小计
注：为计取规费等的使用，可在表中增设其中：“定额人工费”
表—08
分部分项工程和单价措施项目清单与计价表
工程名称：建筑与装饰工程 |  |  |  | 标段：黑里河打虎石村农家乐民俗项目 |  |  |  | 第 2 页 共 6 页
序号 | 项目编码 | 项目名称 | 项目特征描述 |  | 计量单位 | 工程量 | 金额（元）
[7 empty] | 综合单价 |  | 合价 | 其中
暂估价
分部小计
钢筋
15 | 010515001001 | 现浇构件钢筋 | 1.钢筋种类、规格:直径：6 级别：HPB300 |  | t | 0.781
16 | 010515001002 | 现浇构件钢筋 | 1.钢筋种类、规格:直径：6 级别：HPB300 2.箍筋 |  | t | 0.384
17 | 010515001003 | 现浇构件钢筋 | 1.钢筋种类、规格:直径：8级别： HRB400 |  | t | 6.065
18 | 010515001004 | 现浇构件钢筋 | 1.钢筋种类、规格:直径：8级别： HRB400 2.箍筋 |  | t | 4.898
19 | 010515001005 | 现浇构件钢筋 | 1.钢筋种类、规格:直径：12级别： HRB400 |  | t | 4.847
20 | 010515001006 | 现浇构件钢筋 | 1.钢筋种类、规格:直径：14级别： HRB400 |  | t | 0.911
21 | 010515001007 | 现浇构件钢筋 | 1.钢筋种类、规格:直径：16级别： HRB400 |  | t | 2.306
22 | 010515001008 | 现浇构件钢筋 | 1.钢筋种类、规格:直径：18级别： HRB400 |  | t | 2.317
23 | 010515001009 | 现浇构件钢筋 | 1.钢筋种类、规格:直径：20级别： HRB400 |  | t | 3.233
24 | 010515001010 | 现浇构件钢筋 | 1.钢筋种类、规格:直径：22级别： HRB400 |  | t | 1.351
25 | 010515001011 | 现浇构件钢筋 | 1.钢筋种类、规格:直径：25级别： HRB400 |  | t | 1.529
分部小计
屋面
26 | 010902001001 | 屋面卷材防水 | 1.卷材品种、规格、厚度:SBS卷材防水 2.防水层数:一层 3、0.4厚聚乙烯膜 |  | m2 | 608.65
27 | 011102003001 | 屋面地板砖 | 1、部位：屋面 2.8-10厚地板砖 3.25厚1:3干硬砂浆 4.30厚c20混凝土找坡层 |  | m2 | 509.08
28 | 011001001001 | 保温隔热屋面 | 1、120厚挤塑板 2.20厚1:2.5水泥砂浆 3.水泥 珍珠岩找坡层 4.20厚1:2.5水泥砂浆 |  | m2 | 509.08
29 | 010902004001 | 屋面排水管 |  |  | m | 25.2
本页小计
注：为计取规费等的使用，可在表中增设其中：“定额人工费”
表—08
分部分项工程和单价措施项目清单与计价表
工程名称：建筑与装饰工程 |  |  |  | 标段：黑里河打虎石村农家乐民俗项目 |  |  |  | 第 3 页 共 6 页
序号 | 项目编码 | 项目名称 | 项目特征描述 |  | 计量单位 | 工程量 | 金额（元）
[7 empty] | 综合单价 |  | 合价 | 其中
暂估价
分部小计
门窗
30 | 010801001001 | 套装木门 | 套装木门800*2100mm、1000*2100mm |  | m2 | 39.9
31 | 010802001001 | 钢框玻璃门 | 钢框玻璃门 |  | m2 | 8.82
32 | 010802001002 | 防火门 | 乙级防火门 |  | m2 | 2.1
33 | 010807001001 | 金属（塑钢、断桥）窗 | 断桥铝窗 |  | m2 | 105.84
34 | 010807004001 | 金属纱窗 | 铝合金框纱窗 |  | m2 | 43.8
35 | 010809004001 | 石材窗台板 | 1.粘结层厚度、砂浆配合比:15mm1:2水泥砂浆找平层 2.窗台板材质、规格、颜色:花岗岩窗台板 |  | m2 | 23.76
分部小计
外墙保温
36 | 011001003001 | 保温隔热墙面 | 1.保温隔热部位:墙体 2.保温隔热方式:外保温 3.保温隔热材料品种、规格及厚度:100mm厚岩棉板 |  | m2 | 369.18
37 | 011001003002 | 保温隔热砂浆 | 1.保温隔热部位:门窗侧壁 2.保温隔热方式:外保温 3.保温隔热材料品种、规格及厚度:30mm厚聚苯颗粒 |  | m2 | 42.84
38 | 011001003003 | 保温隔热墙面 | 1.保温隔热部位:墙体 2.保温隔热方式:外保温 3.保温隔热材料品种、规格及厚度:30mm厚挤塑板 |  | m2 | 105.21
分部小计
散水
39 | 011702029001 | 散水 | 1.素土夯实 2.150厚3:7灰土 3.60厚c20混凝土散水 |  | m2 | 124.86
分部小计
台阶
40 | 011107002002 | 石材台阶-平台 | 1.20-25石质台阶面层 2.30厚1:4干硬砂浆 3.素水泥浆一道 |  | m2 | 4.98
本页小计
注：为计取规费等的使用，可在表中增设其中：“定额人工费”
表—08
分部分项工程和单价措施项目清单与计价表
工程名称：建筑与装饰工程 |  |  |  | 标段：黑里河打虎石村农家乐民俗项目 |  |  |  | 第 4 页 共 6 页
序号 | 项目编码 | 项目名称 | 项目特征描述 |  | 计量单位 | 工程量 | 金额（元）
[7 empty] | 综合单价 |  | 合价 | 其中
暂估价
4.300厚3:7灰土 5.素土夯实
分部小计
坡道
41 | 011702029002 | 坡道 | 1.素土夯实 2.300厚3:7灰土 3.混凝土面层 |  | m2 | 6.72
42 | 020202003001 | 坡道栏杆 | 成品白钢栏杆高0.9米 |  | m | 4.5
43 | 020202003002 | 坡道扶手 | 成品白钢栏杆高0.9米 |  | m | 4.5
分部小计
墙装饰
外墙
44 | 011201001001 | 外墙抹灰 | 1.墙体类型:外墙 2.底层厚度、砂浆配合比:6mm 1:3水泥砂浆 3.面层厚度、砂浆配合比:14mm水泥砂浆1:2.5 4.挂钢丝网 |  | m2 | 310.98
45 | 011407001001 | 墙面喷刷涂料 | 参考图集12J1-119-外墙9C 1.基层类型:抗裂砂浆面层 2.喷刷涂料部位:外墙 3.涂料品种、喷刷遍数:真石漆 |  | m2 | 328.34
46 | 011201001002 | 外墙抹灰 | 1.墙体类型:女儿墙内侧 2.底层厚度、砂浆配合比:14mm 1:3水泥砂浆 3.面层厚度、砂浆配合比:6mm 1:2.5水泥砂浆 |  | m2 | 105.21
47 | 011407001002 | 墙面喷刷涂料 | 1.基层类型:抗裂砂浆面层 2.喷刷涂料部位:女儿墙内侧 3.涂料品种、喷刷遍数:弹涂 |  | m2 | 105.21
48 | 011407001003 | 墙面喷刷涂料 | 外墙涂料-雨棚底 |  | m2 | 9.78
49 | 011204003001 | 块料墙面 | 1.参考图集墙裙12J1-112-外墙11C |  | m2 | 121.63
分部小计
内墙
本页小计
注：为计取规费等的使用，可在表中增设其中：“定额人工费”
表—08
分部分项工程和单价措施项目清单与计价表
工程名称：建筑与装饰工程 |  |  |  | 标段：黑里河打虎石村农家乐民俗项目 |  |  |  | 第 5 页 共 6 页
序号 | 项目编码 | 项目名称 | 项目特征描述 |  | 计量单位 | 工程量 | 金额（元）
[7 empty] | 综合单价 |  | 合价 | 其中
暂估价
50 | 011201001003 | 墙面一般抹灰 | 1.参考图集12J1-78-3C |  | m2 | 1093.93
51 | 011201001004 | 墙面一般抹灰-挂钢丝网 | 挂钢丝网-走廊 |  | m2 | 186.14
52 | 011407001004 | 墙面喷刷涂料 | 1.参考图集12J1-110-2C |  | m2 | 1082.77
53 | 011204003002 | 块料墙面 | 1.瓷砖墙面参考图集12J1-78-3C 2.部位：走廊及厕所厨房墙面 |  | m2 | 394.69
分部小计
天棚
54 | 011302001001 | 吊顶天棚 | 1.吊顶形式、吊杆规格、高度:不上人 2.龙骨材料种类、规格、中距:U型轻钢龙骨 3.面层材料品种、规格:铝塑板 |  | m2 | 68.37
55 | 011407002001 | 天棚喷刷涂料 | 1.基层类型:混凝土面层 2.喷刷涂料部位:天棚 3.腻子种类:成品腻子 4.刮腻子要求:2遍 5.涂料品种、喷刷遍数:内墙涂料 |  | m2 | 403.5
分部小计
地面
56 | 011105003001 | 块料踢脚线 | 瓷砖踢脚线高度150 |  | m2 | 37.24
57 | 011102003002 | 块料楼地面 | 1.地板砖规格300×300 2.20厚干硬砂浆 3.素水泥浆一道 4.60厚c15混凝土垫层 5.150厚3:7灰土 6.70厚苯板保温 7.高分子防水二遍 8.素土夯实 9.部位;厨房厕所 |  | m2 | 68.53
58 | 011102003003 | 块料楼地面 | 1.地板砖规格800×800 2.20厚干硬砂浆 3.素水泥浆一道 4.60厚c15混凝土垫层 5.150厚3:7灰土 6.70厚苯板保温 7.素土夯实 8.部位;厨房厕所 |  | m2 | 384.63
本页小计
注：为计取规费等的使用，可在表中增设其中：“定额人工费”
表—08
分部分项工程和单价措施项目清单与计价表
工程名称：建筑与装饰工程 |  |  |  | 标段：黑里河打虎石村农家乐民俗项目 |  |  |  | 第 6 页 共 6 页
序号 | 项目编码 | 项目名称 | 项目特征描述 |  | 计量单位 | 工程量 | 金额（元）
[7 empty] | 综合单价 |  | 合价 | 其中
暂估价
分部小计
烟风道
59 | 010514001001 | 垃圾道、通风道、烟道 | 1.成品烟道 |  | m | 27
分部小计
措施项目
60 | 011701001001 | 综合脚手架 |  |  | m2 | 529.12
61 | 041102001001 | 垫层模板 |  |  | m2 | 49.48
62 | 011702001001 | 基础模板 |  |  | m2 | 76.68
63 | 011702002001 | 矩形柱模板 |  |  | m2 | 199.69
64 | 011702003001 | 构造柱模板 |  |  | m2 | 47.69
65 | 011702006001 | 矩形梁模板 |  |  | m2 | 630.81
66 | 011702009001 | 过梁模板 |  |  | m2 | 43.03
67 | 011702011001 | 直形墙模板 |  |  | m2 | 185
68 | 011702016001 | 平板模板 |  |  | m2 | 433.15
69 | 011702023001 | 雨篷、悬挑板、阳台板 |  |  | m2 | 9.78
70 | 011702028001 | 压顶模板 |  |  | m | 110.12
分部小计
本页小计
合 计
注：为计取规费等的使用，可在表中增设其中：“定额人工费”
表—08

## 表-11 总价措施项目清单与计价表
总价措施项目清单与计价表
工程名称：建筑与装饰工程 |  |  | 标段：黑里河打虎石村农家乐民俗项目 | [5 empty] | 第 1 页 共 1 页
序号 | 项目编码 | 项目名称 |  | 计算基础 | 费率(%) | 金额(元) |  | 调整费率(%) |  | 调整后金额(元) | 备注
1 | 011707001 | 安全文明施工费
1.1 | 011707001001 | 安全文明施工与环境保护费 |  | 分部分项人工费+技术措施项目人工费 | 5.5
1.2 | 011707001002 | 临时设施费 |  | 分部分项人工费+技术措施项目人工费 | 2
2 | 011707005001 | 雨季施工增加费 |  | 分部分项人工费+技术措施项目人工费 | 0.5
3 | 011707007001 | 已完工程及设备保护费 |  | 分部分项人工费+技术措施项目人工费 | 0
4 | 01B001 | 工程定位复测费 |  | 分部分项人工费+技术措施项目人工费 | 0
5 | 011707004001 | 二次搬运费 |  | 分部分项人工费+技术措施项目人工费 | 0.1
6 | 01B002 | 特殊地区施工增加费 |  | 分部分项人工费+技术措施项目人工费 | 0
7 | 011707002001 | 夜间施工增加费
8 | 011707002002 | 白天在地下室施工增加费
9 | 011707005002 | 冬季施工增加费
合 计
编制人（造价人员）： | [6 empty] | 复核人（造价工程师）：
注：1.“计算基础”中安全文明施工费可为“定额基价”、“定额人工费”或“定额人工费+定额机械费”，其他项目可为“定额人工费”或“定额人工费+定额机械费”。 2.按施工方案计算的措施费，若无“计算基础”和“费率”的数值，也可只填“金额”数值，但应在备注栏说明施工方案出处或计算方法。
表-11

## 表-12 其他项目清单与计价汇总表
其他项目清单与计价汇总表
工程名称：建筑与装饰工程 |  | 标段：黑里河打虎石村农家乐民俗项目 |  |  | 第 1 页 共 1 页
序号 | 项目名称 |  | 金额(元) | 结算金额(元) |  | 备注
1 | 暂列金额 |  |  |  |  | 明细详见表-12-1
2 | 暂估价
2.1 | 专业工程暂估价 |  |  |  |  | 明细详见表-12-3
2.2 | 材料暂估价 |  | 一 |  |  | 明细详见表-12-2
3 | 计日工 |  |  |  |  | 明细详见表-12-4
4 | 总承包服务费 |  |  |  |  | 明细详见表-12-5
5 | 材料检验试验费
6 | 建筑工程能效测评费
7 | 工程变更及现场签证
8 | 提前竣工（赶工补偿）
9 | 无负荷联合试运转费
10 | 停窝工损失费
11 | 施工期间未完工程保护费
12 | 企业自有工人培训管理费
13 | 建筑工人实名制费
合计 | [5 empty] | —
注：材料（工程设备）暂估单价进入清单项目综合单价，此处不汇总。
表-12

## 表-12-1 暂列金额表
暂列金额明细表
工程名称：建筑与装饰工程 |  | 标段：黑里河打虎石村农家乐民俗项目 |  |  | 第 1 页 共 1 页
序号 | 项目名称 |  | 计量单位 | 暂定金额（元） |  | 备注
合 计 | [5 empty] | —
注：此表由招标人填写，如不能详列，也可只列暂列金额总额，投标人应将上述暂列金额计入投标总价中。
表—12—1

## 表-12-2 材料(工程设备)暂估价及调整表
材料（工程设备）暂估单价及调整表
工程名称：建筑与装饰工程 |  |  | 标段：黑里河打虎石村农家乐民俗项目 | [7 empty] | 第 1 页 共 1 页
序号 | 材料(工程设备)名称、规格、型号 | 计量单位 |  | 数量 |  | 暂估(元) |  | 确认(元) |  | 差额±(元) |  |  | 备注
|  |  |  | 暂估 | 确认 | 单价 | 合价 | 单价 | 合价 | 单价 |  | 合价
合计
总合计
注：此表由招标人填写“暂估单价”，并在备注栏说明暂估价的材料、工程设备拟用在哪些清单项目上，投标人应将上述材料、工程设备暂估单价计入工程量清单综合单价报价中。
表—12—2

## 表-12-3 专业工程暂估价及结算价表
专业工程暂估价及结算价表
工程名称：建筑与装饰工程 |  |  | 标段：黑里河打虎石村农家乐民俗项目 |  |  |  | 第 1 页 共 1 页
序号 | 工程名称 | 工程内容 |  | 暂估金额（元） | 结算金额(元) | 差额±(元) |  | 备注
合 计
注：此表“暂估金额”由招标人填写，投标人应将“暂估金额”计入投标总价中。结算时按合同约定结算金额填写。
表—12—3

## 表-12-4 计日工表
计 日 工 表
工程名称：建筑与装饰工程 |  | 标段：黑里河打虎石村农家乐民俗项目 | [5 empty] | 第 1 页 共 1 页
编号 | 项目名称 |  | 单位 | 暂定数量 | 实际数量 | 综合单价(元) | 合价(元)
[7 empty] | 暂定 |  | 实际
1 | 人工
人工小计
2 | 材料
材料小计
3 | 机械
机械小计
四、企业管理费和利润
总 计
注：此表项目名称、暂定数量由招标人填写，编制招标控制价时，单价由招标人按有关计价规定确定；投标时，单价由投标人自主报价，按暂定数量计算合价计入投标总价中。结算时，按发承包双方确认的实际数量计算合价。
表—12—4

## 表-12-5 总承包服务费计价表
总承包服务费计价表
工程名称：建筑与装饰工程 |  | 标段：黑里河打虎石村农家乐民俗项目 |  |  |  |  | 第 1 页 共 1 页
序号 | 项目名称 |  | 项目价值(元) | 服务内容 | 计算基础 | 费率(%) |  | 金额(元)
| 合计 |  | - | - |  | -
注：此表项目名称、服务内容由招标人填写，编制招标控制价时，费率及金额由招标人按有关计价规定确定；投标时，费率及金额由投标人自主报价，计入投标总价中。
表—12—5

## 表-13 规费、税金项目清单与计价表
规费、税金项目计价表
工程名称：建筑与装饰工程 |  | 标段：黑里河打虎石村农家乐民俗项目 |  |  |  | 第 1 页 共 1 页
序号 | 项目名称 |  | 计算基础 |  | 计算基数 |  | 计算费率(%) | 金额（元）
1 | 规费 |  | 社会保险费+住房公积金+水利建设基金+环境保护税
1.1 | 社会保险费 |  | 养老失业保险+基本医疗保险+工伤保险+生育保险
(1) | 养老失业保险 |  | 分部分项人工费+组织措施项目人工费+技术措施项目人工费+分部分项人工费调整+技术措施项目人工费调整 |  |  |  | 10.5
(2) | 基本医疗保险 |  | 分部分项人工费+组织措施项目人工费+技术措施项目人工费+分部分项人工费调整+技术措施项目人工费调整 |  |  |  | 3.7
(3) | 工伤保险 |  | 分部分项人工费+组织措施项目人工费+技术措施项目人工费+分部分项人工费调整+技术措施项目人工费调整 |  |  |  | 0.4
(4) | 生育保险 |  | 分部分项人工费+组织措施项目人工费+技术措施项目人工费+分部分项人工费调整+技术措施项目人工费调整 |  |  |  | 0.3
1.2 | 住房公积金 |  | 分部分项人工费+组织措施项目人工费+技术措施项目人工费+分部分项人工费调整+技术措施项目人工费调整 |  |  |  | 3.7
1.3 | 水利建设基金 |  | 分部分项人工费+组织措施项目人工费+技术措施项目人工费+分部分项人工费调整+技术措施项目人工费调整 |  |  |  | 0.4
1.4 | 环境保护税
2 | 税金 |  | 税前工程造价 |  |  |  | 9
合 计
编制人（造价人员）： |  |  |  | 复核人（造价工程师）：
表-13