## 表-08 分部分项工程和单价措施项目清单与计价表
分部分项工程和单价措施项目清单与计价表
工程名称：办公用房项目建筑装饰工程 |  |  |  | 标段：宁城县小城子镇刘窝铺村股份经济合作社粮食烘干晾晒场项目 |  |  |  | 第 1 页 共 4 页
序号 | 项目编码 | 项目名称 | 项目特征描述 |  | 计量单位 | 工程量 | 金额（元）
[7 empty] | 综合单价 |  | 合价 | 其中
暂估价
整个项目
1 | 010404001001 | 垫层 | 1.垫层材料种类、配合比、厚度:C15砼垫层，100厚 |  | m3 | 3.28
2 | 010401001001 | 砖基础 | 1.砖品种、规格、强度等级:粘土砖 2.基础类型:条形 3.砂浆强度等级:水泥砂浆M10 |  | m3 | 15.79
3 | 010503001001 | 基础梁 | 1.混凝土种类:现浇 2.混凝土强度等级:C30 |  | m3 | 2.43
4 | 010401003001 | 实心砖墙 | 1.砖品种、规格、强度等级:标准砖 2.墙体类型:外墙 厚度：240 mm 双面混水 3.砂浆强度等级、配合比:混合砂浆M10 |  | m3 | 23.78
5 | 010502002001 | 构造柱 | 1.混凝土种类:现浇 2.混凝土强度等级:C30 |  | m3 | 2.85
6 | 010503004001 | 圈梁 | 1.混凝土种类:现浇 2.混凝土强度等级:C30 |  | m3 | 2.2
7 | 010503005001 | 过梁 | 1.混凝土种类:现浇 2.混凝土强度等级:C30 |  | m3 | 0.17
8 | 010505008001 | 雨篷 | 1.混凝土种类:现浇 2.混凝土强度等级:C30 |  | m3 | 0.24
9 | 010515001001 | 现浇构件钢筋 | 1.钢筋种类、规格:直径： 10 级别：HRB335 |  | t | 0.102
10 | 010515001002 | 现浇构件钢筋 | 1.钢筋种类、规格:直径：12 级别： HRB400 |  | t | 0.604
11 | 010515001003 | 现浇构件钢筋 | 1.钢筋种类、规格:直径：18 级别： HRB400 |  | t | 0.012
12 | 010515001005 | 现浇构件钢筋 | 1.钢筋种类、规格:直径： 6 级别：HPB300 |  | t | 0.103
13 | 010801002001 | 木质门带套 | 1.成品套装门安装 |  | m2 | 4.2
14 | 010802001001 | 金属(塑钢）门 | 1.门框、扇材质:断桥铝门 |  | m2 | 4.2
15 | 010807001001 | 金属（塑钢、断桥）窗 | 1.框、扇材质:断桥铝 |  | m2 | 6.3
16 | 010901002001 | 型材屋面 | 1.型材品种、规格:100厚防火复合板 |  | m2 | 76.86
17 | 01060200100 | 钢屋 | 1.钢材品种、规格: |  | t | 0.432
本页小计
注：为计取规费等的使用，可在表中增设其中：“定额人工费”
表—08
分部分项工程和单价措施项目清单与计价表
工程名称：办公用房项目建筑装饰工程 |  |  |  | 标段：宁城县小城子镇刘窝铺村股份经济合作社粮食烘干晾晒场项目 |  |  |  | 第 2 页 共 4 页
序号 | 项目编码 | 项目名称 | 项目特征描述 |  | 计量单位 | 工程量 | 金额（元）
[7 empty] | 综合单价 |  | 合价 | 其中
暂估价
| 1 | 架 | :50*100*3.3mm方钢/40*60*4.5mm方钢 2.屋架跨度、安装高度:屋架跨度：5.1 m；安装高度：4.2 m
18 | 010606002001 | 钢檩条 | 1.钢材品种、规格:40*60*4.5mm方钢 2.构件类型:型钢式 3.单根质量:0.3t内 4.安装高度:4.6m内 |  | t | 0.876
19 | 011102003001 | 块料楼地面 | 1.找平层厚度、砂浆配合比:水泥砂浆1:2 2.结合层厚度、砂浆配合比:水泥砂浆1:2 3.面层材料品种、规格、颜色:全瓷砖 |  | m2 | 41.72
20 | 010904002001 | 楼（地）面涂膜防水 | 1.防水膜品种:1.5厚合成高分子防水涂膜 |  | m2 | 51.97
21 | 010501001001 | 地面垫层 | 1.混凝土种类:现浇砼 2.混凝土强度等级:C15 3.地面60厚C15砼 |  | m3 | 2.5
22 | 010501001002 | 地面垫层 | 1.垫层150厚三七灰土 |  | m3 | 6.26
23 | 011101006001 | 地面平面砂浆找平层 | 1.找平层厚度、砂浆配合比:20厚水泥砂浆1：2 |  | m2 | 41.72
24 | 011105003001 | 块料踢脚线 | 1.踢脚线高度:100mm 2.粘贴层厚度、材料种类:20mm 1：2水泥砂浆 3.面层材料品种、规格、颜色:全瓷砖 |  | m2 | 3.59
25 | 011407001002 | 墙面喷刷涂料 | 1.基层类型:抹灰面 2.喷刷涂料部位:内墙面 3.涂料品种、喷刷遍数:两遍 |  | m2 | 112.5
26 | 011204003002 | 块料墙面 | 1.墙体类型:外墙裙 2.面层材料品种、规格、颜色:假麻石砖 3.缝宽、嵌缝材料种类:嵌缝砂浆 |  | m2 | 28.4
27 | 011407001001 | 墙面喷刷涂料 | 1.基层类型:抹灰面 2.喷刷涂料部位:外墙墙面 3.涂料品种、喷刷遍数:两遍 |  | m2 | 77.39
28 | 011001003001 | 保温隔热墙面 | 1.保温隔热部位:墙体 |  | m2 | 105.79
本页小计
注：为计取规费等的使用，可在表中增设其中：“定额人工费”
表—08
分部分项工程和单价措施项目清单与计价表
工程名称：办公用房项目建筑装饰工程 |  |  |  | 标段：宁城县小城子镇刘窝铺村股份经济合作社粮食烘干晾晒场项目 |  |  |  | 第 3 页 共 4 页
序号 | 项目编码 | 项目名称 | 项目特征描述 |  | 计量单位 | 工程量 | 金额（元）
[7 empty] | 综合单价 |  | 合价 | 其中
暂估价
2.保温隔热方式:外保温 3.保温隔热面层材料品种、规格、性能:100厚挤塑板
29 | 011001006001 | 其他保温隔热 | 1.保温隔热部位:窗口 2.保温隔热材料品种、规格及厚度:保温砂浆30厚 |  | m2 | 4.32
30 | 011201001001 | 墙面一般抹灰 | 1.墙体类型:外墙 2.底层厚度、砂浆配合比:20mm 1:2水泥砂浆 3.面层厚度、砂浆配合比:水泥砂浆1:2 |  | m2 | 77.39
31 | 011201001002 | 墙面一般抹灰 | 1.墙体类型:内墙 2.底层厚度、砂浆配合比:20mm 1:2水泥砂浆 3.面层厚度、砂浆配合比:水泥砂浆1:2 |  | m2 | 112.5
32 | 011302001002 | 吊顶天棚 | 1.吊顶形式、吊杆规格、高度:单层龙骨 2.龙骨材料种类、规格、中距:U型轻钢龙骨 3.基层材料种类、规格:80厚挤塑板 4.面层材料品种、规格:PVC扣板 |  | m2 | 50.07
33 | 011702029001 | 散水 | 1.60厚C20砼散水压光 |  | m2 | 34.06
34 | 010507004001 | 台阶 | 1.踏步高、宽:高150mm，宽300mm 2.混凝土种类:现浇 3.混凝土强度等级:C30 4.300厚3：7灰土 5.60厚C15砼台阶 |  | m2 | 5.07
35 | 011107001001 | 石材台阶面 | 1.粘结材料种类:水泥砂浆 2.面层材料品种、规格、颜色:花岗岩台阶面 |  | m2 | 5.07
36 | 010401012001 | 零星砌砖 | 1.零星砌砖名称、部位:火炕 2.砖品种、规格、强度等级:标准砖 3.砂浆强度等级、配合比:水泥砂浆M10 |  | m2 | 7.69
分部小计
措施项目
本页小计
注：为计取规费等的使用，可在表中增设其中：“定额人工费”
表—08
分部分项工程和单价措施项目清单与计价表
工程名称：办公用房项目建筑装饰工程 |  |  |  | 标段：宁城县小城子镇刘窝铺村股份经济合作社粮食烘干晾晒场项目 |  |  |  | 第 4 页 共 4 页
序号 | 项目编码 | 项目名称 | 项目特征描述 |  | 计量单位 | 工程量 | 金额（元）
[7 empty] | 综合单价 |  | 合价 | 其中
暂估价
37 | 011701001001 | 综合脚手架 |  |  | m2 | 60.17
38 | 011702001001 | 基础 |  |  | m2 | 7.88
39 | 011702005001 | 基础梁 |  |  | m2 | 30.09
40 | 011702008001 | 圈梁 |  |  | m2 | 18.36
41 | 011702009001 | 过梁 |  |  | m2 | 1.92
42 | 011702003001 | 构造柱 |  |  | m2 | 17.64
分部小计
本页小计
合 计
注：为计取规费等的使用，可在表中增设其中：“定额人工费”
表—08

## 表-11 总价措施项目清单与计价表
总价措施项目清单与计价表
工程名称：办公用房项目建筑装饰工程 |  |  | 标段：宁城县小城子镇刘窝铺村股份经济合作社粮食烘干晾晒场项目 | [5 empty] | 第 1 页 共 1 页
序号 | 项目编码 | 项目名称 |  | 计算基础 | 费率(%) | 金额(元) |  | 调整费率(%) |  | 调整后金额(元) | 备注
1 | 011707001 | 安全文明施工费
1.1 | 011707001001 | 安全文明施工与环境保护费 |  | 分部分项人工费+技术措施项目人工费 | 5.5
1.2 | 011707001002 | 临时设施费 |  | 分部分项人工费+技术措施项目人工费 | 2
2 | 011707005001 | 雨季施工增加费 |  | 分部分项人工费+技术措施项目人工费 | 0.5
3 | 011707007001 | 已完工程及设备保护费 |  | 分部分项人工费+技术措施项目人工费 | 0.8
4 | 01B001 | 工程定位复测费 |  | 分部分项人工费+技术措施项目人工费 | 0.3
5 | 011707004001 | 二次搬运费 |  | 分部分项人工费+技术措施项目人工费 | 0.1
6 | 01B002 | 特殊地区施工增加费 |  | 分部分项人工费+技术措施项目人工费 | 0
7 | 011707002001 | 夜间施工增加费
8 | 011707002002 | 白天在地下室施工增加费
9 | 011707005002 | 冬季施工增加费
合 计
编制人（造价人员）： | [6 empty] | 复核人（造价工程师）：
注：1.“计算基础”中安全文明施工费可为“定额基价”、“定额人工费”或“定额人工费+定额机械费”，其他项目可为“定额人工费”或“定额人工费+定额机械费”。 2.按施工方案计算的措施费，若无“计算基础”和“费率”的数值，也可只填“金额”数值，但应在备注栏说明施工方案出处或计算方法。
表-11

## 表-12 其他项目清单与计价汇总表
其他项目清单与计价汇总表
工程名称：办公用房项目建筑装饰工程 |  | 标段：宁城县小城子镇刘窝铺村股份经济合作社粮食烘干晾晒场项目 |  |  | 第 1 页 共 1 页
序号 | 项目名称 |  | 金额(元) | 结算金额(元) |  | 备注
1 | 暂列金额 |  |  |  |  | 明细详见表-12-1
2 | 暂估价
2.1 | 专业工程暂估价 |  |  |  |  | 明细详见表-12-3
2.2 | 材料暂估价 |  | 一 |  |  | 明细详见表-12-2
3 | 计日工 |  |  |  |  | 明细详见表-12-4
4 | 总承包服务费 |  |  |  |  | 明细详见表-12-5
5 | 材料检验试验费
6 | 建筑工程能效测评费
7 | 工程变更及现场签证
8 | 提前竣工（赶工补偿）
9 | 无负荷联合试运转费
10 | 停窝工损失费
11 | 施工期间未完工程保护费
12 | 企业自有工人培训管理费
13 | 建筑工人实名制费
合计 | [5 empty] | —
注：材料（工程设备）暂估单价进入清单项目综合单价，此处不汇总。
表-12

## 表-12-1 暂列金额表
暂列金额明细表
工程名称：办公用房项目建筑装饰工程 |  | 标段：宁城县小城子镇刘窝铺村股份经济合作社粮食烘干晾晒场项目 |  |  | 第 1 页 共 1 页
序号 | 项目名称 |  | 计量单位 | 暂定金额（元） |  | 备注
合 计 | [5 empty] | —
注：此表由招标人填写，如不能详列，也可只列暂列金额总额，投标人应将上述暂列金额计入投标总价中。
表—12—1

## 表-12-2 材料(工程设备)暂估价及调整表
材料（工程设备）暂估单价及调整表
工程名称：办公用房项目建筑装饰工程 |  |  | 标段：宁城县小城子镇刘窝铺村股份经济合作社粮食烘干晾晒场项目 | [7 empty] | 第 1 页 共 1 页
序号 | 材料(工程设备)名称、规格、型号 | 计量单位 |  | 数量 |  | 暂估(元) |  | 确认(元) |  | 差额±(元) |  |  | 备注
|  |  |  | 暂估 | 确认 | 单价 | 合价 | 单价 | 合价 | 单价 |  | 合价
合计
总合计
注：此表由招标人填写“暂估单价”，并在备注栏说明暂估价的材料、工程设备拟用在哪些清单项目上，投标人应将上述材料、工程设备暂估单价计入工程量清单综合单价报价中。
表—12—2

## 表-12-3 专业工程暂估价及结算价表
专业工程暂估价及结算价表
工程名称：办公用房项目建筑装饰工程 |  |  | 标段：宁城县小城子镇刘窝铺村股份经济合作社粮食烘干晾晒场项目 |  |  |  | 第 1 页 共 1 页
序号 | 工程名称 | 工程内容 |  | 暂估金额（元） | 结算金额(元) | 差额±(元) |  | 备注
合 计
注：此表“暂估金额”由招标人填写，投标人应将“暂估金额”计入投标总价中。结算时按合同约定结算金额填写。
表—12—3

## 表-12-4 计日工表
计 日 工 表
工程名称：办公用房项目建筑装饰工程 |  | 标段：宁城县小城子镇刘窝铺村股份经济合作社粮食烘干晾晒场项目 | [5 empty] | 第 1 页 共 1 页
编号 | 项目名称 |  | 单位 | 暂定数量 | 实际数量 | 综合单价(元) | 合价(元)
[7 empty] | 暂定 |  | 实际
1 | 人工
人工小计
2 | 材料
材料小计
3 | 机械
机械小计
四、企业管理费和利润
总 计
注：此表项目名称、暂定数量由招标人填写，编制招标控制价时，单价由招标人按有关计价规定确定；投标时，单价由投标人自主报价，按暂定数量计算合价计入投标总价中。结算时，按发承包双方确认的实际数量计算合价。
表—12—4

## 表-12-5 总承包服务费计价表
总承包服务费计价表
工程名称：办公用房项目建筑装饰工程 |  | 标段：宁城县小城子镇刘窝铺村股份经济合作社粮食烘干晾晒场项目 |  |  |  |  | 第 1 页 共 1 页
序号 | 项目名称 |  | 项目价值(元) | 服务内容 | 计算基础 | 费率(%) |  | 金额(元)
| 合计 |  | - | - |  | -
注：此表项目名称、服务内容由招标人填写，编制招标控制价时，费率及金额由招标人按有关计价规定确定；投标时，费率及金额由投标人自主报价，计入投标总价中。
表—12—5

## 表-13 规费、税金项目清单与计价表
规费、税金项目计价表
工程名称：办公用房项目建筑装饰工程 |  | 标段：宁城县小城子镇刘窝铺村股份经济合作社粮食烘干晾晒场项目 |  |  |  | 第 1 页 共 1 页
序号 | 项目名称 |  | 计算基础 |  | 计算基数 |  | 计算费率(%) | 金额（元）
1 | 规费 |  | 社会保险费+住房公积金+水利建设基金+环境保护税
1.1 | 社会保险费 |  | 养老失业保险+基本医疗保险+工伤保险+生育保险
(1) | 养老失业保险 |  | 分部分项人工费+组织措施项目人工费+技术措施项目人工费+分部分项人工费调整+技术措施项目人工费调整 |  |  |  | 10.5
(2) | 基本医疗保险 |  | 分部分项人工费+组织措施项目人工费+技术措施项目人工费+分部分项人工费调整+技术措施项目人工费调整 |  |  |  | 3.7
(3) | 工伤保险 |  | 分部分项人工费+组织措施项目人工费+技术措施项目人工费+分部分项人工费调整+技术措施项目人工费调整 |  |  |  | 0.4
(4) | 生育保险 |  | 分部分项人工费+组织措施项目人工费+技术措施项目人工费+分部分项人工费调整+技术措施项目人工费调整 |  |  |  | 0.3
1.2 | 住房公积金 |  | 分部分项人工费+组织措施项目人工费+技术措施项目人工费+分部分项人工费调整+技术措施项目人工费调整 |  |  |  | 3.7
1.3 | 水利建设基金 |  | 分部分项人工费+组织措施项目人工费+技术措施项目人工费+分部分项人工费调整+技术措施项目人工费调整 |  |  |  | 0.4
1.4 | 环境保护税
2 | 税金 |  | 税前工程造价 |  |  |  | 9
合 计
编制人（造价人员）： |  |  |  | 复核人（造价工程师）：
表-13

## 表-20 发包人提供材料和工程设备一览表
发包人提供材料和工程设备一览表
工程名称：办公用房项目建筑装饰工程 |  |  | 标段：宁城县小城子镇刘窝铺村股份经济合作社粮食烘干晾晒场项目 |  |  |  | 第 1 页 共 1 页
序号 | 材料(工程设备)名称、规格、型号 | 单位 |  | 数量 | 单价(元) | 交货方式 |  | 送达地点 | 备注
注：此表由招标人填写，供投标人在投标报价、确定总承包服务费时参考
表-20