## 表-08 分部分项工程和单价措施项目清单与计价表
分部分项工程和单价措施项目清单与计价表
工程名称：防渗系统 |  |  |  | 标段：宁城县小城子镇南湾子村生活垃圾填埋场建设项目 |  |  |  | 第 1 页 共 3 页
序号 | 项目编码 | 项目名称 | 项目特征描述 |  | 计量单位 | 工程量 | 金额（元）
[7 empty] | 综合单价 |  | 合价 | 其中
暂估价
边坡防渗（含锚固沟内压膜）
1 | 040701001001 | 场地平整 | 1.部位:边坡 2.坡度:1：0.75 3.压实度:0.95 |  | m2 | 5178.19
2 | 040701006006 | 土工合成材料（膜下保护层） | 1.铺设位置:边坡 2.材料规格、强度、单位重量:600g/m2长丝土工布（膜下） 3.连(搭)接方式:热粘连接200宽±15 4.材料具体性能及施工技术要求见图纸说明 |  | m2 | 5178.19
3 | 040701005001 | 钠基膨润土防水毯(GCL) | 1.铺设位置:边坡 2.材料规格、强度、单位重量:4800G/m2的GCL钠基膨润土垫 3.连(搭)接方式:自然搭接，搭接宽度250±5 4.材料具体性能及施工技术要求见图纸说明 |  | m2 | 5178.19
4 | 040701004001 | 高密度聚乙烯(HDPD)膜 | 1.铺设位置:边坡 2.厚度、防渗系数:2.0mm 3.材料规格、强度、单位重量:HDPE双糙面土工膜 4.连(搭)接方式:采用热熔焊接，搭接宽度200±15 |  | m2 | 5178.19
5 | 040701006001 | 土工合成材料（膜上保护层） | 1.铺设位置:边坡 2.材料规格、强度、单位重量:600g/m2长丝土工布（膜上） 3.连(搭)接方式:热粘连接200宽±15 4.材料具体性能及施工技术要求见图纸说明 |  | m2 | 5178.19
6 | 040701006002 | 三维土工复合排水网 | 1.铺设位置:边坡 2.厚度、防渗系数:6.3mm 3.材料规格、强度、单位重量:三维土工复合排水网 4.连(搭)接方式:搭接，缝合宽度75±15 5.材料具体性能及施工技术要求见图纸说明 |  | m2 | 5178.19
分部小计
本页小计
注：为计取规费等的使用，可在表中增设其中：“定额人工费”
表—08
分部分项工程和单价措施项目清单与计价表
工程名称：防渗系统 |  |  |  | 标段：宁城县小城子镇南湾子村生活垃圾填埋场建设项目 |  |  |  | 第 2 页 共 3 页
序号 | 项目编码 | 项目名称 | 项目特征描述 |  | 计量单位 | 工程量 | 金额（元）
[7 empty] | 综合单价 |  | 合价 | 其中
暂估价
基底防渗（含主副盲沟底）
7 | 040701001002 | 场地平整 | 1.部位:基底 2.压实度:≥0.9 |  | m2 | 4014.16
8 | 040701003001 | 压实黏土防渗层 | 1.厚度:300mm压实黏土层 2.压实度:大于93% |  | m3 | 1204.25
9 | 040701005002 | 钠基膨润土防水毯(GCL) | 1.铺设位置:基底 2.材料规格、强度、单位重量:4800G/m2的GCL钠基膨润土垫 3.连(搭)接方式:自然搭接，搭接宽度250±5 4.材料具体性能及施工技术要求见图纸说明 |  | m2 | 4381.41
10 | 040701004002 | 高密度聚乙烯(HDPD)膜 | 1.铺设位置:基底 2.厚度、防渗系数:2.0mm 3.材料规格、强度、单位重量:HDPE双光面土工膜 4.连(搭)接方式:采用热熔焊接，搭接宽度200±15 |  | m2 | 4381.41
11 | 040701006003 | 土工合成材料（膜上保护层） | 1.铺设位置: 基底 2.材料规格、强度、单位重量:600g/m2长丝土工布 3.连(搭)接方式:热粘连接200宽±15 4.材料具体性能及施工技术要求见图纸说明 |  | m2 | 4381.41
12 | 040701006004 | 土工合成材料（膜上保护层兼排水层） | 1.铺设位置:基底 2.厚度、防渗系数:6.3mm 3.材料规格、强度、单位重量:三维土工复合排水网 4.连(搭)接方式:搭接，缝合宽度75±15 5.材料具体性能及施工技术要求见图纸说明 |  | m2 | 4381.41
13 | 040701009001 | 碎（卵）石导流层 | 1.材料品种:碎石 2.材料规格:20-60mm 3.导流层厚度:300mm |  | m3 | 1204.25
14 | 040701006005 | 土工合成材料（反滤层） | 1.铺设位置:基底 2.材料规格、强度、单位重量:200g/m2土工滤网 3.连(搭)接方式:缝合连接宽度75±15 4.材料具体性能及施工技 |  | m2 | 4381.41
本页小计
注：为计取规费等的使用，可在表中增设其中：“定额人工费”
表—08
分部分项工程和单价措施项目清单与计价表
工程名称：防渗系统 |  |  |  | 标段：宁城县小城子镇南湾子村生活垃圾填埋场建设项目 |  |  |  | 第 3 页 共 3 页
序号 | 项目编码 | 项目名称 | 项目特征描述 |  | 计量单位 | 工程量 | 金额（元）
[7 empty] | 综合单价 |  | 合价 | 其中
暂估价
术要求见图纸说明
分部小计
池壁防护膜防护措施
15 | 010516002001 | 预埋铁件 | 1.钢材种类:φ12圆钢 2.铁件尺寸:0.7米/每根 3.延坡顶每3米一道8#铁压线，计293道*8.85m平均长度/道*0.104kg/m=269.68kg |  | t | 0.449
16 | 010514002001 | 其他构件 | 1.单件体积:0.0625 2.构件的类型:小型构件 3.混凝土强度等级:C25 |  | 块 | 293
分部小计
措施项目
本页小计
合 计
注：为计取规费等的使用，可在表中增设其中：“定额人工费”
表—08

## 表-11 总价措施项目清单与计价表
总价措施项目清单与计价表
工程名称：防渗系统 |  |  | 标段：宁城县小城子镇南湾子村生活垃圾填埋场建设项目 | [5 empty] | 第 1 页 共 1 页
序号 | 项目编码 | 项目名称 |  | 计算基础 | 费率(%) | 金额(元) |  | 调整费率(%) |  | 调整后金额(元) | 备注
1 | 041109001 | 安全文明施工费
1.1 | 041109001001 | 安全文明施工与环境保护费 |  | 分部分项人工费+技术措施项目人工费 | 2
1.2 | 041109001002 | 临时设施费 |  | 分部分项人工费+技术措施项目人工费 | 1
2 | 041109004001 | 雨季施工增加费 |  | 分部分项人工费+技术措施项目人工费 | 0.5
3 | 041109007001 | 已完工程及设备保护费 |  | 分部分项人工费+技术措施项目人工费 | 0.5
4 | 04B001 | 工程定位复测费 |  | 分部分项人工费+技术措施项目人工费 | 0
5 | 041109003001 | 二次搬运费 |  | 分部分项人工费+技术措施项目人工费 | 0.1
6 | 04B002 | 特殊地区施工增加费 |  | 分部分项人工费+技术措施项目人工费 | 0
7 | 041109002001 | 夜间施工增加费
8 | 041109002002 | 白天在地下室施工增加费
9 | 041109004002 | 冬季施工增加费
合 计
编制人（造价人员）： | [6 empty] | 复核人（造价工程师）：
注：1.“计算基础”中安全文明施工费可为“定额基价”、“定额人工费”或“定额人工费+定额机械费”，其他项目可为“定额人工费”或“定额人工费+定额机械费”。 2.按施工方案计算的措施费，若无“计算基础”和“费率”的数值，也可只填“金额”数值，但应在备注栏说明施工方案出处或计算方法。
表-11

## 表-12 其他项目清单与计价汇总表
其他项目清单与计价汇总表
工程名称：防渗系统 |  | 标段：宁城县小城子镇南湾子村生活垃圾填埋场建设项目 |  |  | 第 1 页 共 1 页
序号 | 项目名称 |  | 金额(元) | 结算金额(元) |  | 备注
1 | 暂列金额 |  |  |  |  | 明细详见表-12-1
2 | 暂估价
2.1 | 专业工程暂估价 |  |  |  |  | 明细详见表-12-3
2.2 | 材料暂估价 |  | 一 |  |  | 明细详见表-12-2
3 | 计日工 |  |  |  |  | 明细详见表-12-4
4 | 总承包服务费 |  |  |  |  | 明细详见表-12-5
5 | 材料检验试验费
6 | 建筑工程能效测评费
7 | 工程变更及现场签证
8 | 提前竣工（赶工补偿）
9 | 无负荷联合试运转费
10 | 停窝工损失费
11 | 施工期间未完工程保护费
12 | 企业自有工人培训管理费
13 | 建筑工人实名制费
合计 | [5 empty] | —
注：材料（工程设备）暂估单价进入清单项目综合单价，此处不汇总。
表-12

## 表-12-1 暂列金额表
暂列金额明细表
工程名称：防渗系统 |  | 标段：宁城县小城子镇南湾子村生活垃圾填埋场建设项目 |  |  | 第 1 页 共 1 页
序号 | 项目名称 |  | 计量单位 | 暂定金额（元） |  | 备注
合 计 | [5 empty] | —
注：此表由招标人填写，如不能详列，也可只列暂列金额总额，投标人应将上述暂列金额计入投标总价中。
表—12—1

## 表-12-2 材料(工程设备)暂估价及调整表
材料（工程设备）暂估单价及调整表
工程名称：防渗系统 |  |  | 标段：宁城县小城子镇南湾子村生活垃圾填埋场建设项目 | [7 empty] | 第 1 页 共 1 页
序号 | 材料(工程设备)名称、规格、型号 | 计量单位 |  | 数量 |  | 暂估(元) |  | 确认(元) |  | 差额±(元) |  |  | 备注
|  |  |  | 暂估 | 确认 | 单价 | 合价 | 单价 | 合价 | 单价 |  | 合价
合计
总合计
注：此表由招标人填写“暂估单价”，并在备注栏说明暂估价的材料、工程设备拟用在哪些清单项目上，投标人应将上述材料、工程设备暂估单价计入工程量清单综合单价报价中。
表—12—2

## 表-12-3 专业工程暂估价及结算价表
专业工程暂估价及结算价表
工程名称：防渗系统 |  |  | 标段：宁城县小城子镇南湾子村生活垃圾填埋场建设项目 |  |  |  | 第 1 页 共 1 页
序号 | 工程名称 | 工程内容 |  | 暂估金额（元） | 结算金额(元) | 差额±(元) |  | 备注
合 计
注：此表“暂估金额”由招标人填写，投标人应将“暂估金额”计入投标总价中。结算时按合同约定结算金额填写。
表—12—3

## 表-12-4 计日工表
计 日 工 表
工程名称：防渗系统 |  | 标段：宁城县小城子镇南湾子村生活垃圾填埋场建设项目 | [5 empty] | 第 1 页 共 1 页
编号 | 项目名称 |  | 单位 | 暂定数量 | 实际数量 | 综合单价(元) | 合价(元)
[7 empty] | 暂定 |  | 实际
1 | 人工
人工小计
2 | 材料
材料小计
3 | 机械
机械小计
四、企业管理费和利润
总 计
注：此表项目名称、暂定数量由招标人填写，编制招标控制价时，单价由招标人按有关计价规定确定；投标时，单价由投标人自主报价，按暂定数量计算合价计入投标总价中。结算时，按发承包双方确认的实际数量计算合价。
表—12—4

## 表-12-5 总承包服务费计价表
总承包服务费计价表
工程名称：防渗系统 |  | 标段：宁城县小城子镇南湾子村生活垃圾填埋场建设项目 |  |  |  |  | 第 1 页 共 1 页
序号 | 项目名称 |  | 项目价值(元) | 服务内容 | 计算基础 | 费率(%) |  | 金额(元)
| 合计 |  | - | - |  | -
注：此表项目名称、服务内容由招标人填写，编制招标控制价时，费率及金额由招标人按有关计价规定确定；投标时，费率及金额由投标人自主报价，计入投标总价中。
表—12—5

## 表-13 规费、税金项目清单与计价表
规费、税金项目计价表
工程名称：防渗系统 |  | 标段：宁城县小城子镇南湾子村生活垃圾填埋场建设项目 |  |  |  | 第 1 页 共 1 页
序号 | 项目名称 |  | 计算基础 |  | 计算基数 |  | 计算费率(%) | 金额（元）
1 | 规费 |  | 社会保险费+住房公积金+水利建设基金+环境保护税
1.1 | 社会保险费 |  | 养老失业保险+基本医疗保险+工伤保险+生育保险
(1) | 养老失业保险 |  | 分部分项人工费+组织措施项目人工费+技术措施项目人工费+分部分项人工费调整+技术措施项目人工费调整 |  |  |  | 10.5
(2) | 基本医疗保险 |  | 分部分项人工费+组织措施项目人工费+技术措施项目人工费+分部分项人工费调整+技术措施项目人工费调整 |  |  |  | 3.7
(3) | 工伤保险 |  | 分部分项人工费+组织措施项目人工费+技术措施项目人工费+分部分项人工费调整+技术措施项目人工费调整 |  |  |  | 0.4
(4) | 生育保险 |  | 分部分项人工费+组织措施项目人工费+技术措施项目人工费+分部分项人工费调整+技术措施项目人工费调整 |  |  |  | 0.3
1.2 | 住房公积金 |  | 分部分项人工费+组织措施项目人工费+技术措施项目人工费+分部分项人工费调整+技术措施项目人工费调整 |  |  |  | 3.7
1.3 | 水利建设基金 |  | 分部分项人工费+组织措施项目人工费+技术措施项目人工费+分部分项人工费调整+技术措施项目人工费调整 |  |  |  | 0.4
1.4 | 环境保护税
2 | 税金 |  | 税前工程造价 |  |  |  | 9
合 计
编制人（造价人员）： |  |  |  | 复核人（造价工程师）：
表-13

## 表-20 发包人提供材料和工程设备一览表
发包人提供材料和工程设备一览表
工程名称：防渗系统 |  |  | 标段：宁城县小城子镇南湾子村生活垃圾填埋场建设项目 |  |  |  | 第 1 页 共 1 页
序号 | 材料(工程设备)名称、规格、型号 | 单位 |  | 数量 | 单价(元) | 交货方式 |  | 送达地点 | 备注
注：此表由招标人填写，供投标人在投标报价、确定总承包服务费时参考
表-20