## 表-08 分部分项工程和单价措施项目清单与计价表
分部分项工程和单价措施项目清单与计价表
工程名称：圈舍-建筑装饰工程 |  |  |  | 标段：宁城县忙农镇丛杖子村肉牛养殖产业园项目 |  |  |  | 第 1 页 共 3 页
序号 | 项目编码 | 项目名称 | 项目特征描述 |  | 计量单位 | 工程量 | 金额（元）
[7 empty] | 综合单价 |  | 合价 | 其中
暂估价
整个项目
1 | 010401001001 | 砖基础 | 1.砖品种、规格：粘土砖 2.基础类型：条形 3.砂浆强度等级：水泥砂浆M5 |  | m3 | 65.71
2 | 010404001001 | 垫层 | 1.垫层材料种类、配合比、厚度:砂砾垫层基础 |  | m3 | 43.8
3 | 010503001001 | 基础梁 | 1.混凝土种类:现浇 2.混凝土强度等级:C25 |  | m3 | 12
4 | 010501003001 | 独立基础 | 1.混凝土种类:现浇 2.混凝土强度等级:C20 |  | m3 | 0.92
5 | 010401003001 | 实心砖墙 | 1.砖品种、规格、强度等级：粘土砖 2.墙体类型：240砖外墙 3.砂浆强度等级、配合比：M7.5水泥砂浆 4.水泥砂浆砌筑扫缝 |  | m3 | 158.72
6 | 010502002001 | 构造柱 | 1.混凝土种类:现浇 2.混凝土强度等级:C25 |  | m3 | 2.38
7 | 010401003002 | 实心砖墙 | 1.砖品种、规格、强度等级：粘土砖 2.墙体类型：120 3.砂浆强度等级、配合比：M7.5水泥砂浆 |  | m3 | 16.49
8 | 010802001001 | 无坎推拉门 | 1.名称：单层彩钢板门 |  | m2 | 40.32
9 | 010807001002 | 钢框阳光板窗 | 1.名称：方钢阳光板窗 |  | m2 | 43.2
10 | 010901002002 | 型材屋面 | 1.部位：屋面 2.名称：彩钢夹芯板 3.厚度：50mm |  | m2 | 1204.74
11 | 010901003001 | 阳光板屋面 | 1.8mm厚阳光板 |  | m2 | 637.51
12 | 010606002006 | 屋架 | 1.部位：屋架 2.规格：方管40*60*1.8mm、50*100*1.8mm |  | t | 4.52
13 | 010606002007 | 钢檩条 | 1.部位：檩条 2.规格：方管40*60*1.8 3.材质：镀锌方钢 |  | t | 5.23
14 | 010606001006 | 钢支撑、钢拉条 | 1.钢材品种、规格:DN50*3.0横拉 |  | t | 0.509
15 | 010603003003 | 钢管柱 | 1.部位：前墙、隔墙 2.规格：DN100*4.0、DN50*3.0 3.材质：镀锌钢管 |  | t | 1.646
本页小计
注：为计取规费等的使用，可在表中增设其中：“定额人工费”
表—08
分部分项工程和单价措施项目清单与计价表
工程名称：圈舍-建筑装饰工程 |  |  |  | 标段：宁城县忙农镇丛杖子村肉牛养殖产业园项目 |  |  |  | 第 2 页 共 3 页
序号 | 项目编码 | 项目名称 | 项目特征描述 |  | 计量单位 | 工程量 | 金额（元）
[7 empty] | 综合单价 |  | 合价 | 其中
暂估价
16 | 010516002002 | 预埋铁件 | 1.钢材种类:C14、4mm厚钢板 2.部位：钢柱预埋件 |  | t | 0.083
17 | 010606009001 | 栏杆 | 1.钢材品种、规格：焊接钢管48*3，48*2.5 3.部位：挡牛栏立柱@2.4m；挡牛栏横拉通长设置 |  | t | 1.89
18 | 01B002 | 卡具 | 1.卡具，连接立柱与横拉钢管 2.部位：挡牛栏 |  | 个 | 200
19 | 010507001002 | 散水 | 1.混凝土散水 2.100mm厚C15混凝土面层 |  | m2 | 44.8
20 | 010401013002 | 砖地坪 | 1.红砖立铺地面 2.部位：牛床 3.垫层：100mm粗砂垫层 4.面层：120厚侧立砖 |  | m2 | 1207.2
21 | 011101003003 | 混凝土楼地面 | 1.素土夯实 2.200mm厚砂砾垫层 3.100mm厚C20砼地面 4.部位：给饲通道 |  | m2 | 408.74
22 | 011201001001 | 牛槽内外墙面抹灰 | 1.墙体类型:牛槽内外墙抹灰 2.底层厚度、砂浆配合比:M10水泥砂浆 |  | m2 | 286.84
23 | 011201001002 | 内墙抹灰 | 1.墙体类型:内墙 2.装饰面材料种类:M10水泥砂浆 |  | m2 | 659.62
24 | 011201001003 | 外墙抹灰 | 1.墙体类型:外墙 2.装饰面材料种类:M10水泥砂浆 |  | m2 | 662.5
25 | 010515001005 | 现浇构件钢筋 | 1.钢筋种类：一级钢 2.规格：直径≤10mm箍筋 |  | t | 0.316
26 | 010515001007 | 现浇构件钢筋 | 1.钢筋种类、规格:直径：14 级别： HRB400 |  | t | 1.258
27 | 010515001008 | 现浇构件钢筋 | 1.钢筋种类、规格:直径：6 级别：HPB300 2.基础钢筋砖 |  | t | 0.352
分部小计
措施项目
28 | 011702005001 | 基础梁 |  |  | m2 | 96.4
29 | 011702001001 | 散水 |  |  | m2 | 5.6
本页小计
注：为计取规费等的使用，可在表中增设其中：“定额人工费”
表—08
分部分项工程和单价措施项目清单与计价表
工程名称：圈舍-建筑装饰工程 |  |  |  | 标段：宁城县忙农镇丛杖子村肉牛养殖产业园项目 |  |  |  | 第 3 页 共 3 页
序号 | 项目编码 | 项目名称 | 项目特征描述 |  | 计量单位 | 工程量 | 金额（元）
[7 empty] | 综合单价 |  | 合价 | 其中
暂估价
30 | 011701001001 | 综合脚手架 |  |  | m2 | 1715.6
分部小计
本页小计
合 计
注：为计取规费等的使用，可在表中增设其中：“定额人工费”
表—08

## 表-11 总价措施项目清单与计价表
总价措施项目清单与计价表
工程名称：圈舍-建筑装饰工程 |  |  | 标段：宁城县忙农镇丛杖子村肉牛养殖产业园项目 | [5 empty] | 第 1 页 共 1 页
序号 | 项目编码 | 项目名称 |  | 计算基础 | 费率(%) | 金额(元) |  | 调整费率(%) |  | 调整后金额(元) | 备注
1 | 011707001 | 安全文明施工费
1.1 | 011707001001 | 安全文明施工与环境保护费 |  | 分部分项人工费+技术措施项目人工费 | 5.5
1.2 | 011707001002 | 临时设施费 |  | 分部分项人工费+技术措施项目人工费 | 2
2 | 011707005001 | 雨季施工增加费 |  | 分部分项人工费+技术措施项目人工费 | 0.5
3 | 011707007001 | 已完工程及设备保护费 |  | 分部分项人工费+技术措施项目人工费 | 0.8
4 | 01B001 | 工程定位复测费 |  | 分部分项人工费+技术措施项目人工费 | 0.3
5 | 011707004001 | 二次搬运费 |  | 分部分项人工费+技术措施项目人工费 | 0.1
6 | 01B002 | 特殊地区施工增加费 |  | 分部分项人工费+技术措施项目人工费 | 0
7 | 011707002001 | 夜间施工增加费
8 | 011707002002 | 白天在地下室施工增加费
9 | 011707005002 | 冬季施工增加费
合 计
编制人（造价人员）： | [6 empty] | 复核人（造价工程师）：
注：1.“计算基础”中安全文明施工费可为“定额基价”、“定额人工费”或“定额人工费+定额机械费”，其他项目可为“定额人工费”或“定额人工费+定额机械费”。 2.按施工方案计算的措施费，若无“计算基础”和“费率”的数值，也可只填“金额”数值，但应在备注栏说明施工方案出处或计算方法。
表-11

## 表-12 其他项目清单与计价汇总表
其他项目清单与计价汇总表
工程名称：圈舍-建筑装饰工程 |  | 标段：宁城县忙农镇丛杖子村肉牛养殖产业园项目 |  |  | 第 1 页 共 1 页
序号 | 项目名称 |  | 金额(元) | 结算金额(元) |  | 备注
1 | 暂列金额 |  |  |  |  | 明细详见表-12-1
2 | 暂估价
2.1 | 专业工程暂估价 |  |  |  |  | 明细详见表-12-3
2.2 | 材料暂估价 |  | 一 |  |  | 明细详见表-12-2
3 | 计日工 |  |  |  |  | 明细详见表-12-4
4 | 总承包服务费 |  |  |  |  | 明细详见表-12-5
5 | 材料检验试验费
6 | 建筑工程能效测评费
7 | 工程变更及现场签证
8 | 提前竣工（赶工补偿）
9 | 无负荷联合试运转费
10 | 停窝工损失费
11 | 施工期间未完工程保护费
12 | 企业自有工人培训管理费
13 | 建筑工人实名制费
合计 | [5 empty] | —
注：材料（工程设备）暂估单价进入清单项目综合单价，此处不汇总。
表-12

## 表-12-1 暂列金额表
暂列金额明细表
工程名称：圈舍-建筑装饰工程 |  | 标段：宁城县忙农镇丛杖子村肉牛养殖产业园项目 |  |  | 第 1 页 共 1 页
序号 | 项目名称 |  | 计量单位 | 暂定金额（元） |  | 备注
合 计 | [5 empty] | —
注：此表由招标人填写，如不能详列，也可只列暂列金额总额，投标人应将上述暂列金额计入投标总价中。
表—12—1

## 表-12-2 材料(工程设备)暂估价及调整表
材料（工程设备）暂估单价及调整表
工程名称：圈舍-建筑装饰工程 |  |  | 标段：宁城县忙农镇丛杖子村肉牛养殖产业园项目 | [7 empty] | 第 1 页 共 1 页
序号 | 材料(工程设备)名称、规格、型号 | 计量单位 |  | 数量 |  | 暂估(元) |  | 确认(元) |  | 差额±(元) |  |  | 备注
|  |  |  | 暂估 | 确认 | 单价 | 合价 | 单价 | 合价 | 单价 |  | 合价
合计
总合计
注：此表由招标人填写“暂估单价”，并在备注栏说明暂估价的材料、工程设备拟用在哪些清单项目上，投标人应将上述材料、工程设备暂估单价计入工程量清单综合单价报价中。
表—12—2

## 表-12-3 专业工程暂估价及结算价表
专业工程暂估价及结算价表
工程名称：圈舍-建筑装饰工程 |  |  | 标段：宁城县忙农镇丛杖子村肉牛养殖产业园项目 |  |  |  | 第 1 页 共 1 页
序号 | 工程名称 | 工程内容 |  | 暂估金额（元） | 结算金额(元) | 差额±(元) |  | 备注
合 计
注：此表“暂估金额”由招标人填写，投标人应将“暂估金额”计入投标总价中。结算时按合同约定结算金额填写。
表—12—3

## 表-12-4 计日工表
计 日 工 表
工程名称：圈舍-建筑装饰工程 |  | 标段：宁城县忙农镇丛杖子村肉牛养殖产业园项目 | [5 empty] | 第 1 页 共 1 页
编号 | 项目名称 |  | 单位 | 暂定数量 | 实际数量 | 综合单价(元) | 合价(元)
[7 empty] | 暂定 |  | 实际
1 | 人工
人工小计
2 | 材料
材料小计
3 | 机械
机械小计
四、企业管理费和利润
总 计
注：此表项目名称、暂定数量由招标人填写，编制招标控制价时，单价由招标人按有关计价规定确定；投标时，单价由投标人自主报价，按暂定数量计算合价计入投标总价中。结算时，按发承包双方确认的实际数量计算合价。
表—12—4

## 表-12-5 总承包服务费计价表
总承包服务费计价表
工程名称：圈舍-建筑装饰工程 |  | 标段：宁城县忙农镇丛杖子村肉牛养殖产业园项目 |  |  |  |  | 第 1 页 共 1 页
序号 | 项目名称 |  | 项目价值(元) | 服务内容 | 计算基础 | 费率(%) |  | 金额(元)
| 合计 |  | - | - |  | -
注：此表项目名称、服务内容由招标人填写，编制招标控制价时，费率及金额由招标人按有关计价规定确定；投标时，费率及金额由投标人自主报价，计入投标总价中。
表—12—5

## 表-13 规费、税金项目清单与计价表
规费、税金项目计价表
工程名称：圈舍-建筑装饰工程 |  | 标段：宁城县忙农镇丛杖子村肉牛养殖产业园项目 |  |  |  | 第 1 页 共 1 页
序号 | 项目名称 |  | 计算基础 |  | 计算基数 |  | 计算费率(%) | 金额（元）
1 | 规费 |  | 社会保险费+住房公积金+水利建设基金+环境保护税
1.1 | 社会保险费 |  | 养老失业保险+基本医疗保险+工伤保险+生育保险
(1) | 养老失业保险 |  | 分部分项人工费+组织措施项目人工费+技术措施项目人工费+分部分项人工费调整+技术措施项目人工费调整 |  |  |  | 10.5
(2) | 基本医疗保险 |  | 分部分项人工费+组织措施项目人工费+技术措施项目人工费+分部分项人工费调整+技术措施项目人工费调整 |  |  |  | 3.7
(3) | 工伤保险 |  | 分部分项人工费+组织措施项目人工费+技术措施项目人工费+分部分项人工费调整+技术措施项目人工费调整 |  |  |  | 0.4
(4) | 生育保险 |  | 分部分项人工费+组织措施项目人工费+技术措施项目人工费+分部分项人工费调整+技术措施项目人工费调整 |  |  |  | 0.3
1.2 | 住房公积金 |  | 分部分项人工费+组织措施项目人工费+技术措施项目人工费+分部分项人工费调整+技术措施项目人工费调整 |  |  |  | 3.7
1.3 | 水利建设基金 |  | 分部分项人工费+组织措施项目人工费+技术措施项目人工费+分部分项人工费调整+技术措施项目人工费调整 |  |  |  | 0.4
1.4 | 环境保护税
2 | 税金 |  | 税前工程造价 |  |  |  | 9
合 计
编制人（造价人员）： |  |  |  | 复核人（造价工程师）：
表-13