## 表-08 分部分项工程和单价措施项目清单与计价表
分部分项工程和单价措施项目清单与计价表
工程名称：宁城县铁西街道智慧社区装饰装修工程-弱电 |  |  |  | 标段：宁城县铁西街道智慧社区装饰装修工程 |  |  |  | 第 1 页 共 2 页
序号 | 项目编码 | 项目名称 | 项目特征描述 |  | 计量单位 | 工程量 | 金额（元）
[7 empty] | 综合单价 |  | 合价 | 其中
暂估价
综合布线
1 | 030502001001 | 机柜、机架 | 1.名称:42U,网络专用机柜 2.规格:600*600*1900 |  | 台 | 1
2 | 030502017002 | 线管理器 | 1.名称:理线架 |  | 个 | 5
3 | 030501012001 | 交换机 | 1.名称:交换机 2.规格:16口千兆POE供电 |  | 台 | 1
4 | 030501012002 | 交换机 | 1.名称:核心交换机 2.规格:48口千兆POE供电 |  | 台 | 1
5 | 030501009002 | 路由器 | 1.名称:路由器 2.规格:WiFi6,2700M |  | 台 | 1
6 | 030501009001 | 路由器 | 1.名称:无线网络AP设备 2.含配套电源 |  | 台 | 5
7 | 030502012001 | 信息插座 | 1.名称:电话+网络插座 2.安装方式:嵌墙 3.底盒材质、规格:底盒安装 |  | 个 | 28
8 | 030502012002 | 信息插座 | 1.名称:电话+网络插座 2.安装方式:地面 3.底盒材质、规格:底盒安装 |  | 个 | 4
9 | 030411003001 | 桥架 | 1.名称:防火桥架 2.规格:200*100 |  | m | 86.79
10 | 030413001001 | 铁构件 | 1.名称：桥架支吊架制作安装 |  | kg | 85.87
11 | 030411001001 | 配管 | 1.名称:电线管 2.材质、规格:JDG32 3.配置形式:暗配 |  | m | 16.1
12 | 030411001003 | 配管 | 1.名称:电线管 2.材质、规格:JDG20 3.配置形式:暗配 |  | m | 275.89
13 | 030502005001 | 双绞线缆 | 1.名称:网线 2.规格:CAT6 3.敷设方式:管内敷设 |  | m | 620.97
14 | 030502005002 | 双绞线缆 | 1.名称:网线 2.规格:CAT6 3.敷设方式:线槽内敷设 |  | m | 2034.09
15 | 030411004002 | 配线 | 1.名称:管内穿线 2.配线形式:电源线 3.型号:RVVB2*1.5mm2 |  | m | 168.52
分部小计
监控系统
本页小计
注：为计取规费等的使用，可在表中增设其中：“定额人工费”
表—08
分部分项工程和单价措施项目清单与计价表
工程名称：宁城县铁西街道智慧社区装饰装修工程-弱电 |  |  |  | 标段：宁城县铁西街道智慧社区装饰装修工程 |  |  |  | 第 2 页 共 2 页
序号 | 项目编码 | 项目名称 | 项目特征描述 |  | 计量单位 | 工程量 | 金额（元）
[7 empty] | 综合单价 |  | 合价 | 其中
暂估价
16 | 030502001002 | 机柜、机架 | 1.名称:42U,监控专用机柜 2.规格:600*600*1900 |  | 台 | 1
17 | 030502017001 | 线管理器 | 1.名称:理线架 |  | 个 | 5
18 | 030507008001 | 半球式摄像机 | 1.名称:半球式摄像机 |  | 台 | 17
19 | 030507008002 | 室内枪式摄像机 | 1.名称:室内枪式摄像机 2.安装方式:摄像机支架安装 |  | 台 | 11
20 | 030507014001 | 显示设备 | 1.名称:室内全彩LED屏 2.规格:详见图纸 |  | m2 | 10.04
21 | 030507012001 | 处理器 | 1.名称:处理器 2.规格:详见图纸 |  | 台 | 4
22 | 030505008001 | 接收卡 | 1.名称:接收卡 2.规格:详见图纸 |  | 张 | 30
23 | 030408001001 | 电力电缆 | 1.名称:电源线 2.型号、规格:YJV3*6 |  | m | 60
24 | 030506007001 | 视频系统设备 | 1.名称:4K视频播放盒 |  | 台 | 2
25 | 030502009001 | 跳线 | 1.名称:跳线 2.规格:超五类 |  | 条 | 160
26 | 030411006001 | 接线盒 | 1.名称:接线盒 2.材质:钢制 |  | 个 | 28
27 | 030411001004 | 配管 | 1.名称:电线管 2.材质、规格:JDG20 3.配置形式:暗配 |  | m | 148.22
28 | 030502005003 | 双绞线缆 | 1.名称:网线 2.规格:CAT6 3.敷设方式:管内敷设 |  | m | 148.22
29 | 030502005004 | 双绞线缆 | 1.名称:网线 2.规格:CAT6 3.敷设方式:线槽内敷设 |  | m | 982.9
30 | 030411004003 | 配线 | 1.名称:管内穿线 2.配线形式:电源线 3.型号:RVVB2*1.5mm2 |  | m | 1236.88
31 | 030507018001 | 安全防范全系统调试 | 1.类别:安全防范全系统调试 |  | 系统 | 1
分部小计
措施项目
32 | 031301017001 | 脚手架搭拆 |  |  | 项 | 1
分部小计
本页小计
合 计
注：为计取规费等的使用，可在表中增设其中：“定额人工费”
表—08

## 表-11 总价措施项目清单与计价表
总价措施项目清单与计价表
工程名称：宁城县铁西街道智慧社区装饰装修工程-弱电 |  |  | 标段：宁城县铁西街道智慧社区装饰装修工程 | [5 empty] | 第 1 页 共 1 页
序号 | 项目编码 | 项目名称 |  | 计算基础 | 费率(%) | 金额(元) |  | 调整费率(%) |  | 调整后金额(元) | 备注
1 | 031302001 | 安全文明施工费
1.1 | 031302001001 | 安全文明施工与环境保护费 |  | 分部分项人工费+技术措施项目人工费 | 2
1.2 | 031302001002 | 临时设施费 |  | 分部分项人工费+技术措施项目人工费 | 1
2 | 031302005001 | 雨季施工增加费 |  | 分部分项人工费+技术措施项目人工费 | 0.5
3 | 031302006001 | 已完工程及设备保护费 |  | 分部分项人工费+技术措施项目人工费 | 0.8
4 | 03B001 | 工程定位复测费 |  | 分部分项人工费+技术措施项目人工费 | 0
5 | 031302004001 | 二次搬运费 |  | 分部分项人工费+技术措施项目人工费 | 0.1
6 | 03B002 | 特殊地区施工增加费 |  | 分部分项人工费+技术措施项目人工费 | 0
7 | 031302002001 | 夜间施工增加费
8 | 031302002002 | 白天在地下室施工增加费
9 | 031302005002 | 冬季施工增加费
合 计
编制人（造价人员）： | [6 empty] | 复核人（造价工程师）：
注：1.“计算基础”中安全文明施工费可为“定额基价”、“定额人工费”或“定额人工费+定额机械费”，其他项目可为“定额人工费”或“定额人工费+定额机械费”。 2.按施工方案计算的措施费，若无“计算基础”和“费率”的数值，也可只填“金额”数值，但应在备注栏说明施工方案出处或计算方法。
表-11

## 表-12 其他项目清单与计价汇总表
其他项目清单与计价汇总表
工程名称：宁城县铁西街道智慧社区装饰装修工程-弱电 |  | 标段：宁城县铁西街道智慧社区装饰装修工程 |  |  | 第 1 页 共 1 页
序号 | 项目名称 |  | 金额(元) | 结算金额(元) |  | 备注
1 | 暂列金额 |  |  |  |  | 明细详见表-12-1
2 | 暂估价
2.1 | 专业工程暂估价 |  |  |  |  | 明细详见表-12-3
2.2 | 材料暂估价 |  | 一 |  |  | 明细详见表-12-2
3 | 计日工 |  |  |  |  | 明细详见表-12-4
4 | 总承包服务费 |  |  |  |  | 明细详见表-12-5
5 | 材料检验试验费
6 | 建筑工程能效测评费
7 | 工程变更及现场签证
8 | 提前竣工（赶工补偿）
9 | 无负荷联合试运转费
10 | 停窝工损失费
11 | 施工期间未完工程保护费
12 | 企业自有工人培训管理费
13 | 建筑工人实名制费
合计 | [5 empty] | —
注：材料（工程设备）暂估单价进入清单项目综合单价，此处不汇总。
表-12

## 表-12-1 暂列金额表
暂列金额明细表
工程名称：宁城县铁西街道智慧社区装饰装修工程-弱电 |  | 标段：宁城县铁西街道智慧社区装饰装修工程 |  |  | 第 1 页 共 1 页
序号 | 项目名称 |  | 计量单位 | 暂定金额（元） |  | 备注
合 计 | [5 empty] | —
注：此表由招标人填写，如不能详列，也可只列暂列金额总额，投标人应将上述暂列金额计入投标总价中。
表—12—1

## 表-12-2 材料(工程设备)暂估价及调整表
材料（工程设备）暂估单价及调整表
工程名称：宁城县铁西街道智慧社区装饰装修工程-弱电 |  |  | 标段：宁城县铁西街道智慧社区装饰装修工程 | [7 empty] | 第 1 页 共 1 页
序号 | 材料(工程设备)名称、规格、型号 | 计量单位 |  | 数量 |  | 暂估(元) |  | 确认(元) |  | 差额±(元) |  |  | 备注
|  |  |  | 暂估 | 确认 | 单价 | 合价 | 单价 | 合价 | 单价 |  | 合价
合计
总合计
注：此表由招标人填写“暂估单价”，并在备注栏说明暂估价的材料、工程设备拟用在哪些清单项目上，投标人应将上述材料、工程设备暂估单价计入工程量清单综合单价报价中。
表—12—2

## 表-12-3 专业工程暂估价及结算价表
专业工程暂估价及结算价表
工程名称：宁城县铁西街道智慧社区装饰装修工程-弱电 |  |  | 标段：宁城县铁西街道智慧社区装饰装修工程 |  |  |  | 第 1 页 共 1 页
序号 | 工程名称 | 工程内容 |  | 暂估金额（元） | 结算金额(元) | 差额±(元) |  | 备注
合 计
注：此表“暂估金额”由招标人填写，投标人应将“暂估金额”计入投标总价中。结算时按合同约定结算金额填写。
表—12—3

## 表-12-4 计日工表
计 日 工 表
工程名称：宁城县铁西街道智慧社区装饰装修工程-弱电 |  | 标段：宁城县铁西街道智慧社区装饰装修工程 | [5 empty] | 第 1 页 共 1 页
编号 | 项目名称 |  | 单位 | 暂定数量 | 实际数量 | 综合单价(元) | 合价(元)
[7 empty] | 暂定 |  | 实际
1 | 人工
人工小计
2 | 材料
材料小计
3 | 机械
机械小计
四、企业管理费和利润
总 计
注：此表项目名称、暂定数量由招标人填写，编制招标控制价时，单价由招标人按有关计价规定确定；投标时，单价由投标人自主报价，按暂定数量计算合价计入投标总价中。结算时，按发承包双方确认的实际数量计算合价。
表—12—4

## 表-12-5 总承包服务费计价表
总承包服务费计价表
工程名称：宁城县铁西街道智慧社区装饰装修工程-弱电 |  | 标段：宁城县铁西街道智慧社区装饰装修工程 |  |  |  |  | 第 1 页 共 1 页
序号 | 项目名称 |  | 项目价值(元) | 服务内容 | 计算基础 | 费率(%) |  | 金额(元)
| 合计 |  | - | - |  | -
注：此表项目名称、服务内容由招标人填写，编制招标控制价时，费率及金额由招标人按有关计价规定确定；投标时，费率及金额由投标人自主报价，计入投标总价中。
表—12—5

## 表-13 规费、税金项目清单与计价表
规费、税金项目计价表
工程名称：宁城县铁西街道智慧社区装饰装修工程-弱电 |  | 标段：宁城县铁西街道智慧社区装饰装修工程 |  |  |  | 第 1 页 共 1 页
序号 | 项目名称 |  | 计算基础 |  | 计算基数 |  | 计算费率(%) | 金额（元）
1 | 规费 |  | 社会保险费+住房公积金+水利建设基金+环境保护税
1.1 | 社会保险费 |  | 养老失业保险+基本医疗保险+工伤保险+生育保险
(1) | 养老失业保险 |  | 分部分项人工费+组织措施项目人工费+技术措施项目人工费+分部分项人工费调整+技术措施项目人工费调整 |  |  |  | 10.5
(2) | 基本医疗保险 |  | 分部分项人工费+组织措施项目人工费+技术措施项目人工费+分部分项人工费调整+技术措施项目人工费调整 |  |  |  | 3.7
(3) | 工伤保险 |  | 分部分项人工费+组织措施项目人工费+技术措施项目人工费+分部分项人工费调整+技术措施项目人工费调整 |  |  |  | 0.4
(4) | 生育保险 |  | 分部分项人工费+组织措施项目人工费+技术措施项目人工费+分部分项人工费调整+技术措施项目人工费调整 |  |  |  | 0.3
1.2 | 住房公积金 |  | 分部分项人工费+组织措施项目人工费+技术措施项目人工费+分部分项人工费调整+技术措施项目人工费调整 |  |  |  | 3.7
1.3 | 水利建设基金 |  | 分部分项人工费+组织措施项目人工费+技术措施项目人工费+分部分项人工费调整+技术措施项目人工费调整 |  |  |  | 0.4
1.4 | 环境保护税
2 | 税金 |  | 税前工程造价 |  |  |  | 9
合 计
编制人（造价人员）： |  |  |  | 复核人（造价工程师）：
表-13