## 表-08 分部分项工程和单价措施项目清单与计价表
分部分项工程和单价措施项目清单与计价表
工程名称：宁城县铁西街道智慧社区装饰装修工程-装饰装修 |  |  |  | 标段：宁城县铁西街道智慧社区装饰装修工程 |  |  |  | 第 1 页 共 3 页
序号 | 项目编码 | 项目名称 | 项目特征描述 |  | 计量单位 | 工程量 | 金额（元）
[7 empty] | 综合单价 |  | 合价 | 其中
暂估价
内墙
1 | 011208001001 | 包垭口 | 木门同色包垭口 |  | m2 | 2.1
2 | 010402001001 | 砌块墙 | 1.砌块品种、规格、强度等级:加气砌块 2.砂浆强度等级:M5混合砂浆 |  | m3 | 136.55
3 | 011201001001 | 墙面一般抹灰 | 1.墙体类型:轻质墙抹灰 2.底层厚度、砂浆配合比:12厚1:3水泥砂浆打底扫毛或划出纹道 3.面层厚度、砂浆配合比:6厚1:2.5水泥砂浆罩面压实赶光 4.两面满挂钢丝网 |  | m2 | 1540.8
4 | 011407001001 | 墙面喷刷涂料 | 1.内墙耐水腻子2遍,乳胶漆喷涂2遍 |  | m2 | 1529.5
5 | 011204003001 | 块料墙面 | 1.美缝剂美缝 2.粘贴8厚通体砖(粘贴前先将通体砖浸水两小时以上) 3.5厚陶瓷硅胶粘剂 4.9厚1:3水泥砂浆打底压实抹平(要求平整) 5.素水泥浆一道甩毛(内掺建筑胶) |  | m2 | 72.99
6 | 011105003001 | 块料踢脚线 | 1.踢脚线高度:80mm 2.6厚1:2水泥砂浆抹面压实赶光 3.6厚1:3水泥砂浆打底划出纹 4.面层材料品种、规格、颜色:5-7厚面砖，水泥砂浆擦缝 |  | m2 | 44.22
分部小计
门窗
7 | 010801001001 | 木质门 | 室内木门，带上亮 |  | m2 | 59.64
8 | 010802001001 | 肯德基门 | 1.肯德基门 2.含五金配件 |  | m2 | 4.92
分部小计
天棚
9 | 011302001001 | 吊顶天棚 | 1.铝质集成天花扣板 2.集成天花扣板专用连接件 |  | m2 | 13.19
本页小计
注：为计取规费等的使用，可在表中增设其中：“定额人工费”
表—08
分部分项工程和单价措施项目清单与计价表
工程名称：宁城县铁西街道智慧社区装饰装修工程-装饰装修 |  |  |  | 标段：宁城县铁西街道智慧社区装饰装修工程 |  |  |  | 第 2 页 共 3 页
序号 | 项目编码 | 项目名称 | 项目特征描述 |  | 计量单位 | 工程量 | 金额（元）
[7 empty] | 综合单价 |  | 合价 | 其中
暂估价
3.集成天花扣板专用吊棚龙骨预留安装 4.角钢转换层
10 | 011302001003 | 吊顶天棚 | 1.乳胶涂料一道 2.乳液内墙涂料一道 3.封闭底涂料一道 4.满刮2厚面层耐水腻子找平 5.满刮氯偏乳液防潮涂料两道,横纵向各刷一道 6.9.5厚纸面石膏板2层,错缝铺,用自攻螺丝与龙骨固定,中距≤20 7.U型轻钢龙骨横撑CB60*27(CB50*20)中距1200 8.U型轻钢次龙骨CB60*27(CB50*20)中距429 9.Φ8吊筋吊杆,中距横向≤1200,纵向≤1100,吊杆上部与预留钢筋 吊环固定 10.角钢转换层 |  | m2 | 1459.06
11 | 010810002001 | 木窗帘盒 | 窗帘盒 |  | m | 107.4
分部小计
地面及台阶
12 | 011104002001 | 竹、木（复合）地板 | 木质地台制作(高度300MM) 50*50*5角钢骨架,横纵间距600 双层18厚防火板(防火涂料3遍)基层 12厚复合地板面层 |  | m2 | 14.58
13 | 011102003004 | 块料楼地面 | 1.10厚800*800通体地砖,白水泥擦缝 2.6厚建筑胶水泥砂浆粘结层 3.34厚1:3干硬性水泥砂浆找平层 4.60MM厚轻骨料细石砼垫层 5.素水泥浆一道(内掺建筑浆) |  | m2 | 818.03
14 | 011102003005 | 块料楼地面 | 1.8厚300*300通体地砖, |  | m2 | 10.11
本页小计
注：为计取规费等的使用，可在表中增设其中：“定额人工费”
表—08
分部分项工程和单价措施项目清单与计价表
工程名称：宁城县铁西街道智慧社区装饰装修工程-装饰装修 |  |  |  | 标段：宁城县铁西街道智慧社区装饰装修工程 |  |  |  | 第 3 页 共 3 页
序号 | 项目编码 | 项目名称 | 项目特征描述 |  | 计量单位 | 工程量 | 金额（元）
[7 empty] | 综合单价 |  | 合价 | 其中
暂估价
白水泥擦缝 2.撒素水泥面(撒适量清水) 3.34厚1:3干硬性水泥砂浆粘结层 4.刷3MM厚聚氨酯防水涂料,四周翻起400高 5.60MM厚轻骨料细石砼垫层(最薄30厚C15细混凝土 垫层找1%坡,坡向地漏,四周边及竖管根部,水 泥砂浆抹成八字角。)
15 | 011103001001 | 橡胶板楼地面 | 1.3厚阻燃塑胶地板,建筑胶粘剂粘铺(基层面与橡胶地板面 同涂胶);打上光腊 2.7厚水泥自流平砂浆基 3.100厚LC7.5轻集料混凝土垫层 |  | m2 | 67.37
16 | 010401012002 | 零星砌砖 | 卫生间蹲台 |  | m3 | 0.1
17 | 010404001003 | 垫层 | 蹲台填炉渣 |  | m3 | 0.36
18 | 010904004001 | 楼（地）面变形缝 | 详见12J14-5-3 |  | m | 10.5
19 | 010903004001 | 墙面变形缝 | 详见12J14-5-3 |  | m | 20
分部小计
其他
20 | 010810001001 | 窗帘 | 新做双层窗帘,高度3.25米 双帘制作,一纱帘一亚麻遮光帘(2.5倍褶) |  | m2 | 322.2
21 | 010810005001 | 窗帘轨 | 窗帘轨 |  | m | 107.4
分部小计
咨询台
22 | 011501020001 | 咨询台 | 1护士站1100高，800宽 2.面层板：爵士白大理石 3.基层板：18厚免漆木纹装饰板 |  | m | 12
分部小计
措施项目
本页小计
合 计
注：为计取规费等的使用，可在表中增设其中：“定额人工费”
表—08

## 表-11 总价措施项目清单与计价表
总价措施项目清单与计价表
工程名称：宁城县铁西街道智慧社区装饰装修工程-装饰装修 |  |  | 标段：宁城县铁西街道智慧社区装饰装修工程 | [5 empty] | 第 1 页 共 1 页
序号 | 项目编码 | 项目名称 |  | 计算基础 | 费率(%) | 金额(元) |  | 调整费率(%) |  | 调整后金额(元) | 备注
1 | 011707001 | 安全文明施工费
1.1 | 011707001001 | 安全文明施工与环境保护费 |  | 分部分项人工费+技术措施项目人工费 | 5.5
1.2 | 011707001002 | 临时设施费 |  | 分部分项人工费+技术措施项目人工费 | 2
2 | 011707005001 | 雨季施工增加费 |  | 分部分项人工费+技术措施项目人工费 | 0.5
3 | 011707007001 | 已完工程及设备保护费 |  | 分部分项人工费+技术措施项目人工费 | 0.8
4 | 01B001 | 工程定位复测费 |  | 分部分项人工费+技术措施项目人工费 | 0.3
5 | 011707004001 | 二次搬运费 |  | 分部分项人工费+技术措施项目人工费 | 0.1
6 | 01B002 | 特殊地区施工增加费 |  | 分部分项人工费+技术措施项目人工费 | 0
7 | 011707002001 | 夜间施工增加费
8 | 011707002002 | 白天在地下室施工增加费
9 | 011707005002 | 冬季施工增加费
合 计
编制人（造价人员）： | [6 empty] | 复核人（造价工程师）：
注：1.“计算基础”中安全文明施工费可为“定额基价”、“定额人工费”或“定额人工费+定额机械费”，其他项目可为“定额人工费”或“定额人工费+定额机械费”。 2.按施工方案计算的措施费，若无“计算基础”和“费率”的数值，也可只填“金额”数值，但应在备注栏说明施工方案出处或计算方法。
表-11

## 表-12 其他项目清单与计价汇总表
其他项目清单与计价汇总表
工程名称：宁城县铁西街道智慧社区装饰装修工程-装饰装修 |  | 标段：宁城县铁西街道智慧社区装饰装修工程 |  |  | 第 1 页 共 1 页
序号 | 项目名称 |  | 金额(元) | 结算金额(元) |  | 备注
1 | 暂列金额 |  |  |  |  | 明细详见表-12-1
2 | 暂估价
2.1 | 专业工程暂估价 |  |  |  |  | 明细详见表-12-3
2.2 | 材料暂估价 |  | 一 |  |  | 明细详见表-12-2
3 | 计日工 |  |  |  |  | 明细详见表-12-4
4 | 总承包服务费 |  |  |  |  | 明细详见表-12-5
5 | 材料检验试验费
6 | 建筑工程能效测评费
7 | 工程变更及现场签证
8 | 提前竣工（赶工补偿）
9 | 无负荷联合试运转费
10 | 停窝工损失费
11 | 施工期间未完工程保护费
12 | 企业自有工人培训管理费
13 | 建筑工人实名制费
合计 | [5 empty] | —
注：材料（工程设备）暂估单价进入清单项目综合单价，此处不汇总。
表-12

## 表-12-1 暂列金额表
暂列金额明细表
工程名称：宁城县铁西街道智慧社区装饰装修工程-装饰装修 |  | 标段：宁城县铁西街道智慧社区装饰装修工程 |  |  | 第 1 页 共 1 页
序号 | 项目名称 |  | 计量单位 | 暂定金额（元） |  | 备注
合 计 | [5 empty] | —
注：此表由招标人填写，如不能详列，也可只列暂列金额总额，投标人应将上述暂列金额计入投标总价中。
表—12—1

## 表-12-2 材料(工程设备)暂估价及调整表
材料（工程设备）暂估单价及调整表
工程名称：宁城县铁西街道智慧社区装饰装修工程-装饰装修 |  |  | 标段：宁城县铁西街道智慧社区装饰装修工程 | [7 empty] | 第 1 页 共 1 页
序号 | 材料(工程设备)名称、规格、型号 | 计量单位 |  | 数量 |  | 暂估(元) |  | 确认(元) |  | 差额±(元) |  |  | 备注
|  |  |  | 暂估 | 确认 | 单价 | 合价 | 单价 | 合价 | 单价 |  | 合价
合计
总合计
注：此表由招标人填写“暂估单价”，并在备注栏说明暂估价的材料、工程设备拟用在哪些清单项目上，投标人应将上述材料、工程设备暂估单价计入工程量清单综合单价报价中。
表—12—2

## 表-12-3 专业工程暂估价及结算价表
专业工程暂估价及结算价表
工程名称：宁城县铁西街道智慧社区装饰装修工程-装饰装修 |  |  | 标段：宁城县铁西街道智慧社区装饰装修工程 |  |  |  | 第 1 页 共 1 页
序号 | 工程名称 | 工程内容 |  | 暂估金额（元） | 结算金额(元) | 差额±(元) |  | 备注
合 计
注：此表“暂估金额”由招标人填写，投标人应将“暂估金额”计入投标总价中。结算时按合同约定结算金额填写。
表—12—3

## 表-12-4 计日工表
计 日 工 表
工程名称：宁城县铁西街道智慧社区装饰装修工程-装饰装修 |  | 标段：宁城县铁西街道智慧社区装饰装修工程 | [5 empty] | 第 1 页 共 1 页
编号 | 项目名称 |  | 单位 | 暂定数量 | 实际数量 | 综合单价(元) | 合价(元)
[7 empty] | 暂定 |  | 实际
1 | 人工
人工小计
2 | 材料
材料小计
3 | 机械
机械小计
四、企业管理费和利润
总 计
注：此表项目名称、暂定数量由招标人填写，编制招标控制价时，单价由招标人按有关计价规定确定；投标时，单价由投标人自主报价，按暂定数量计算合价计入投标总价中。结算时，按发承包双方确认的实际数量计算合价。
表—12—4

## 表-12-5 总承包服务费计价表
总承包服务费计价表
工程名称：宁城县铁西街道智慧社区装饰装修工程-装饰装修 |  | 标段：宁城县铁西街道智慧社区装饰装修工程 |  |  |  |  | 第 1 页 共 1 页
序号 | 项目名称 |  | 项目价值(元) | 服务内容 | 计算基础 | 费率(%) |  | 金额(元)
| 合计 |  | - | - |  | -
注：此表项目名称、服务内容由招标人填写，编制招标控制价时，费率及金额由招标人按有关计价规定确定；投标时，费率及金额由投标人自主报价，计入投标总价中。
表—12—5

## 表-13 规费、税金项目清单与计价表
规费、税金项目计价表
工程名称：宁城县铁西街道智慧社区装饰装修工程-装饰装修 |  | 标段：宁城县铁西街道智慧社区装饰装修工程 |  |  |  | 第 1 页 共 1 页
序号 | 项目名称 |  | 计算基础 |  | 计算基数 |  | 计算费率(%) | 金额（元）
1 | 规费 |  | 社会保险费+住房公积金+水利建设基金+环境保护税
1.1 | 社会保险费 |  | 养老失业保险+基本医疗保险+工伤保险+生育保险
(1) | 养老失业保险 |  | 分部分项人工费+组织措施项目人工费+技术措施项目人工费+分部分项人工费调整+技术措施项目人工费调整 |  |  |  | 10.5
(2) | 基本医疗保险 |  | 分部分项人工费+组织措施项目人工费+技术措施项目人工费+分部分项人工费调整+技术措施项目人工费调整 |  |  |  | 3.7
(3) | 工伤保险 |  | 分部分项人工费+组织措施项目人工费+技术措施项目人工费+分部分项人工费调整+技术措施项目人工费调整 |  |  |  | 0.4
(4) | 生育保险 |  | 分部分项人工费+组织措施项目人工费+技术措施项目人工费+分部分项人工费调整+技术措施项目人工费调整 |  |  |  | 0.3
1.2 | 住房公积金 |  | 分部分项人工费+组织措施项目人工费+技术措施项目人工费+分部分项人工费调整+技术措施项目人工费调整 |  |  |  | 3.7
1.3 | 水利建设基金 |  | 分部分项人工费+组织措施项目人工费+技术措施项目人工费+分部分项人工费调整+技术措施项目人工费调整 |  |  |  | 0.4
1.4 | 环境保护税
2 | 税金 |  | 税前工程造价 |  |  |  | 9
合 计
编制人（造价人员）： |  |  |  | 复核人（造价工程师）：
表-13