## 全部页
工程量清单表
标段: 汐子镇桃古图村断头路建设项目 |  |  |  | 货币单位: 人民币 元
清单 第100章 总则
子目号 | 子 目 名 称 | 单位 | 数量 | 单价 | 合价
102 | 工程管理
102-3 |  | 总额 | 1.000
清单 第 100 章合计 人民币
工程量清单表
标段: 汐子镇桃古图村断头路建设项目 |  |  |  | 货币单位: 人民币 元
清单 第200章 路基
子目号 | 子 目 名 称 | 单位 | 数量 | 单价 | 合价
203 | 挖方路基
203-1 | 路基挖方
-a | 挖土方 | m3 | 5396.000
-c | 挖除非适用材料(不含淤泥、岩盐、冻土) | m3 | 1382.500
204 | 填方路基
204-1 | 路基填筑(包括填前压实)
-d | 借土填方 | m3 | 60.000
205 | 特殊地区路基处理
205-1 | 软土路基处理
-c | 垫层
-c-2 | 石渣垫层 | m3 | 1382.500
清单 第 200 章合计 人民币
工程量清单表
标段: 汐子镇桃古图村断头路建设项目 |  |  |  | 货币单位: 人民币 元
清单 第300章 路面
子目号 | 子 目 名 称 | 单位 | 数量 | 单价 | 合价
302 | 垫层
302-2 | 砂砾垫层
-a | 厚200mm砂砾垫层 | m2 | 9099.780
306 | 级配碎(砾)石底基层、基层
306-3 | 级配砂砾基层
-a | 厚200mm级配砂砾基层 | m2 | 9099.780
312 | 水泥混凝土面板
312-1 | 水泥混凝土面板
-a | 厚200mmC30水泥混凝土面层 | m2 | 7874.120
313 | 路肩培土、中央分隔带回填土、土路肩加固及路缘石
313-1 | 路肩培土 | m3 | 245.130
清单 第 300 章合计 人民币