## 工程量清单
分项分部：监控室基础装修工程量清单
序号 | 项目名称 | 项目特征描述 | 计量单位 | 工程量 | 金额（元）
[5 empty] | 综合单价 | 小计
1 | 室内中央空调器 | 1.名称:室内挂式空调器 | 台 | 5
2 | 室外中央空调机 | 1.名称:室外空调器 2.安装形式:墙上式 | 台 | 2
3 | 碳钢风口、散流器、百叶窗 | 1.嵌入式排风口 | 个 | 6
4 | 中央空调附件（含风管） | 1.中央空调附件（含风管） | 项 | 1
5 | 沙盘底座制作安装 | 1.外形面积5*4=20m2 2.具体规格尺寸根据现场模具制作 3.内部30*50间距800mm镀锌方钢骨架 4.20mm细木工衬板基层 5、3mm单面铝塑板贴面 | 项 | 20
6 | 操控平台 | 1.操控平台 | 套 | 2
7 | 16人会议桌椅 | 1.会议桌1台 2.椅子16把 | 套 | 1
A1墙面装饰
8 | 暖气罩 | 1.20厚细木工基层 2.5mm厚单面铝塑板贴面 3.手工扣槽折弯 | m2 | 6.66
9 | 管道及阀门封包 | 1.1.20厚细木工基层 2.5mm厚单面铝塑板贴面 | m2 | 6.63
10 | 消防栓箱包封 | 1.20mm厚细木工板衬底 2.5mm单面铝塑板贴面 3.厚度350隐形门 | m2 | 3.6
11 | 墙面装饰雕刻 | 1.墙饰面装饰 2.15mm雪弗板衬底、亚克力贴面雕刻：森林防水、警钟长鸣、安全意识、时刻不忘 3.8mm雪弗板衬底、亚克力VU贴面雕刻 | m2 | 14.96
12 | 墙面装饰板 | 1.20厚细木工基层 2.5mm厚单面铝塑板贴面 | m2 | 10.36
A2墙面装饰
13 | 墙面装饰板 | 1.墙饰面板 2.20mm厚细木工板衬底 3.5mm厚高分子木纹装饰面板贴面 4.手工扣槽折弯起40mm厚度 | m2 | 28.86
A3墙面装饰
14 | 布艺窗帘 | 1.窗帘材质:布艺 2.窗帘高度、宽度:高度3.0米 3.窗帘层数:单层 | m2 | 56.52
15 | 石材窗台板 | 1.人造石窗台板 2.厚度30mm | m2 | 3.83
16 | 暖气罩 | 1.20厚细木工基层 2.5mm厚单面铝塑板贴面 3.手工扣槽折弯 | m2 | 9.85
A4墙面装饰
17 | 布艺窗帘 | 1.窗帘材质:布艺 2.窗帘高度、宽度:高度3.0米 3.窗帘层数:单层 | m2 | 31.44
18 | 石材窗台板 | 1.人造石窗台板 2.厚度30mm | m2 | 3.67
19 | 暖气罩 | 1.20厚细木工基层 2.5mm厚单面铝塑板贴面 3.手工扣槽折弯 | m2 | 9.43
电气安装
20 | 装饰灯 | 1.名称:筒灯 2.安装形式:吊链式 | 套 | 106
21 | 灯带 | 1.灯带型式、尺寸:隐形灯带 2.安装固定方式:嵌入式 | m | 65.73
22 | 配管 | 1.名称:电线管 2.材质:JDG 3.规格:DN20mm 4.配置形式:暗配 | m | 122.42
23 | 配管 | 1.名称:塑料管 2.材质:PVC 3.规格:DN25mm 4.配置形式:暗配 | m | 10
24 | 配线 | 1.名称:管内穿线 2.配线形式:照明线路 3.型号:BV 4.规格:2.5 5.配线部位:暗敷 | m | 388.86
25 | 照明开关 | 1.名称:三联开关 2.安装方式:暗装 | 个 | 1
26 | 照明开关 | 1.名称:双联开关 2.安装方式:暗装 | 个 | 2
拆除部分
27 | 金属门窗拆除 | 1.室内高度:3.9米 2.拆除原有塑钢窗 | m2 | 60.3
28 | 金属门窗拆除 | 1.室内高度:3.9米 2.拆除塑钢门 | m2 | 8.18
29 | 平面块料拆除 | 1.拆除的基层类型:水泥砂浆 2.饰面材料种类:地砖 | m2 | 152.32
30 | 混凝土构件拆除 | 1.构件名称:地面基层 2.拆除构件的厚度或规格尺寸:100厚 | m2 | 152.32
31 | 饰面夹板、塑料窗帘盒 |  | m | 1
更换门窗及地面吊顶装饰工程
32 | 金属（塑钢、断桥）窗 | 1.窗代号及洞口尺寸:详见图纸 2.框、扇材质:90系列断桥铝 3.玻璃品种、厚度:三玻 | m2 | 60.3
33 | 钢化双开防盗门 | 1.门代号及洞口尺寸:M1524 2.门框、扇材质:钢化板 | m2 | 3.6
34 | 金属(塑钢）门 | 1.门代号及洞口尺寸:M15305 2.门框或扇外围尺寸:肯德基门 | m2 | 4.58
35 | 墙体封堵 | 1.封堵墙面13600*3900 2.40*60轻钢龙骨横竖间距800 3.20厚欧松板衬底 4.5mm单面铝塑板贴面 | m2 | 35.3
36 | 块料楼地面 | 1.100厚C20砼电层 2.20厚水泥砂浆找平 3.铺装750*1500地砖 | m2 | 152.32
37 | 吊顶天棚 | 1.40*60轻钢龙骨18mm厚欧松板 2.5mm厚铝塑板贴面 | m2 | 148.88
38 | 窗帘盒 | 1.40*60轻钢龙骨 2.18厚欧松板基层， 3.5mm厚铝塑板贴面 | m | 24.8
合计
分项分部：管护站点维修维护工程量清单
序号 | 项目名称 | 项目特征描述 | 计量单位 | 工程量 | 金额（元）
[5 empty] | 综合单价 | 小计
长青站点维修维护
1 | 金属门窗拆除 | 1.拆除塑钢窗 | m2 | 29.54
2 | 金属门窗拆除 | 1.拆除塑钢门 | m2 | 6.61
3 | 隔断隔墙拆除 | 1.拆除隔断 | m2 | 8.54
4 | 铲除涂料面 | 1.铲除部位名称:外墙面 | m2 | 188.04
5 | 铲除涂料面 | 1.铲除部位名称:内墙面 | m2 | 80
6 | 砖砌体拆除 | 1.砌体名称:大炕拆除 2.砌体材质:黏土砖 | m3 | 8.76
7 | 金属（塑钢、断桥）窗 | 1.断桥双层玻璃窗户制作安装 | m2 | 29.54
8 | 金属(塑钢）门 | 1.断桥入户门、室内套装门 | m2 | 6.61
9 | 金属隔断 | 铝合金隔断安装 | m2 | 8.54
10 | 墙面喷刷涂料 | 1.基层类型:抹灰砂浆 2.喷刷涂料部位:防水涂料 3.腻子种类:防水腻子 4.涂料品种、喷刷遍数:防水涂料两遍 | m2 | 188.04
11 | 墙面喷刷涂料 | 1.基层类型:抹灰面 2.喷刷涂料部位:内墙面 3.腻子种类:防水腻子 4.涂料品种、喷刷遍数:防水腻子涂料两遍 | m2 | 80
12 | 暖气改造项目 | 1.暖气改造 2.更换5组18柱艺术暖气片 | 组 | 5
13 | 炕搭砌安装电炕 | 1.火炕搭砌 2.安装电抗 | m3 | 8.76
东打管护点房屋维修
14 | 刚性层拆除 | 1.刚性层厚度:拆除屋面单层板 | m2 | 130
15 | 铲除涂料面 | 1.铲除部位名称:外墙面 | m2 | 80
16 | 型材屋面 | 1.型材品种、规格:100厚夹心复合板 2.金属檩条材料品种、规格:钢 | m2 | 130
17 | 墙面喷刷涂料 | 1.基层类型:抹灰砂浆 2.喷刷涂料部位:防水涂料 3.腻子种类:防水腻子 4.涂料品种、喷刷遍数:防水涂料两遍 | m2 | 80
18 | 砖散水、地坪 | 1.房屋四周侧立铺红砖地坪 | m2 | 200
道须沟朢火楼维护
19 | 饮水井 | 1.饮水井垒砌，井径1m，井深20m | 眼 | 1
20 | 潜水泵 | 1.名称 :两相水泵 2.型号:2.2KW | 台 | 1
21 | 电力电缆 | 1.名称 :电力电缆 2.规格 :防水电缆3*10 3.材质 :铜芯 4.敷设方式、部位 :井内 敷设 | m | 30
22 | 电力电缆头 | 1.名称 :电力电缆头 2.规格:10mm2以下 | 个 | 2
23 | 配电箱 | 1.名称：配电箱 | 个 | 1
24 | 塑料管 | 1.安装部位 :室外 2.介质 :水 3.材质、规格:PE dn50 4.连接形式 :粘接 5.压力： 0.63MPa | m | 30
25 | 刚性层拆除 | 1.刚性层厚度:拆除屋面单层板 | m2 | 23.92
26 | 砖砌体拆除 | 1.砌体名称:大炕拆除 2.砌体材质:黏土砖 | m3 | 2.88
27 | 金属门窗拆除 | 1.拆除塑钢窗 | m2 | 6.72
28 | 金属门窗拆除 | 1.拆除塑钢门 | m2 | 3.5
29 | 型材屋面 | 1.型材品种、规格:100厚夹心复合板 2.金属檩条材料品种、规格:钢 | m2 | 23.92
30 | 金属（塑钢、断桥）窗 | 1.双层断桥三层玻璃窗户制作安装 | m2 | 13.44
31 | 金属(塑钢）门 | 1.断桥入户门 | m2 | 7
32 | 金属(塑钢）门 | 1.断桥铝合金门厅 2.规格：2000*1800*3000 3.双层门厅 | m2 | 21
33 | 成品栅栏 | 1.金属栅栏围墙150米，高1.5米 | m | 150
34 | 炕搭砌安装电炕 | 1.火炕搭砌 2.安装电抗 | m3 | 2.88
35 | 太阳能供电设备 | 1.太阳能供电设备 2.4500KW太阳能供电设备（主要含太阳能板、蓄电池、逆变器等设施） | 套 | 1
36 | 砖基础 | 1.砖品种、规格、强度等级:MU10机制粘土砖 2.基础类型:条形 3.砂浆强度等级:M10水泥砂浆 | m3 | 7.94
37 | 实心砖墙 | 1.砖品种、规格、强度等级:机制粘土砖 2.墙体类型:370外墙 3.砂浆强度等级、配合比:M10水泥砂浆 | m3 | 5.18
38 | 实心砖墙 | 1.砖品种、规格、强度等级:机制粘土砖 2.墙体类型:240墙 3.砂浆强度等级、配合比:M10水泥砂浆 | m3 | 2.19
39 | 型材屋面 | 1.型材品种、规格:100mm 2.金属檩条材料品种、规格:钢 | m2 | 16.56
40 | 钢檩条 | 40*40*3镀锌方钢 | t | 0.119
41 | 其他构件 | 120mm混凝土预制厕所盖板 | m3 | 0.68
42 | 墙面一般抹灰 | 1.墙体类型:外墙 2.底层厚度、砂浆配合比:13mm 1:3水泥砂浆 3.面层厚度、砂浆配合比:7mm水泥砂浆1:2.5 | m2 | 28
43 | 墙面一般抹灰 | 1.墙体类型:内墙 2.底层厚度、砂浆配合比:13mm 1:3水泥砂浆 3.面层厚度、砂浆配合比:7mm水泥砂浆1:2.5 | m2 | 39.04
44 | 墙面喷刷涂料 | 1.基层类型:抹灰面 2.喷刷涂料部位:外墙 3.涂料品种、喷刷遍数:弹涂 | m2 | 28
45 | 墙面喷刷涂料 | 1.基层类型:抹灰面 2.喷刷涂料部位:内墙 3.涂料品种、喷刷遍数:刮白刷涂料 | m2 | 39.04
46 | 砖散水、地坪 | 1.砖品种、规格、强度等级:标准砖 2.垫层材料种类、厚度:150mm3:7灰土 3.地面厚度:120mm | m2 | 4.5
朝阳沟朢火楼维护
47 | 刚性层拆除 | 1.刚性层厚度:拆除屋面单层板 | m2 | 27.08
48 | 金属门窗拆除 | 1.拆除塑钢窗 | m2 | 9.98
49 | 金属门窗拆除 | 1.拆除塑钢门 | m2 | 5.06
50 | 铲除涂料面 | 1.铲除部位名称:内墙面 | m2 | 43.94
51 | 型材屋面 | 1.型材品种、规格:100厚夹心复合板 2.金属檩条材料品种、规格:钢 | m2 | 27.08
52 | 金属（塑钢、断桥）窗 | 1.双层断桥三层玻璃窗户制作安装 | m2 | 19.96
53 | 金属(塑钢）门 | 1.断桥入户门 | m2 | 7.93
54 | 金属(塑钢）门 | 1.断桥铝合金门厅 2.规格：2500*1800*3000 3.双层门厅 | m2 | 22.8
55 | 成品栅栏 | 1.金属栅栏围墙150米，高1.2米 | m | 150
56 | 炕搭砌安装电炕 | 1.火炕搭砌 2.安装电抗 | m3 | 4.76
57 | 太阳能供电设备 | 1.太阳能供电设备 2.4500KW太阳能供电设备（主要含太阳能板、蓄电池、逆变器等设施） | 套 | 1
58 | 暖气改造项目 | 1.暖气改造 2.更换1组18柱艺术暖气片 | 项 | 1
59 | 新增厨具 | 1.更换吸油烟机及灶 | 套 | 1
60 | 钢檩条 | 1.钢材品种、规格 :40*60*2.0镀锌钢管钢檩 条 | t | 0.179
61 | 钢管柱 | 1.钢材品种、规格:40*60*2.0镀锌方钢管 | t | 0.091
62 | 钢板楼板 | 1.钢板厚度:0.5mm彩钢板屋面 | m2 | 12.52
63 | 钢板墙板 | 1.钢材品种、规格:Q235 2.钢板厚度、复合板厚度:0.5mm彩色钢板 | m2 | 28.58
64 | 全钢板大门 | 1.铁板大门 | m2 | 4.5
65 | 砖散水、地坪 | 1.室内平铺砖地面 | m2 | 10.56
二道梁子管护点维护
66 | 刚性层拆除 | 1.刚性层厚度:拆除屋面单层板 | m2 | 65.65
67 | 铲除涂料面 | 1.铲除部位名称:外墙面 | m2 | 96.41
68 | 拆除倾斜仓房 | 1.拆除仓房 | m2 | 21.54
69 | 墙面喷刷涂料 | 1.基层类型:抹灰砂浆 2.喷刷涂料部位:防水涂料 3.腻子种类:防水腻子 4.涂料品种、喷刷遍数:防水涂料两遍 | m2 | 96.4
70 | 墙面喷刷涂料 | 1.基层类型:抹灰面 2.喷刷涂料部位:内墙面 3.腻子种类:防水腻子 4.涂料品种、喷刷遍数:防水腻子涂料两遍 | m2 | 138.93
71 | 型材屋面 | 1.型材品种、规格:100厚夹心复合板 2.金属檩条材料品种、规格:钢 | m2 | 65.65
72 | 吊顶天棚 | 1.吊顶形式、吊杆规格、高度:不上人 2.龙骨材料种类、规格、中距:木方龙骨 3.面层材料品种、规格:PVC扣板 4.压条材料种类、规格:塑料压条 | m2 | 42.75
73 | 成品栅栏 | 1.金属栅栏围墙100米，高1.2米 | m | 100
74 | 炕搭砌安装电炕 | 1.火炕搭砌 2.安装电抗 | m3 | 4.52
75 | 砖散水、地坪 | 1.房屋四周侧立铺红砖地坪 | m2 | 200
76 | 挖沟槽土方 | 1.土壤类别:一、二类土 2.弃土运距:投标人根据施工现场自行考虑 | m3 | 6.6
77 | 回填方 | 1.填方材料品种:素土 2.填方来源、运距:投标人根据施工现场自行考虑 | m3 | 3.87
78 | 余方弃置 | 1.废弃料品种:素土 2.运距:3km | m3 | 2.73
79 | 砖基础 | 1.砖品种、规格、强度等级:粘土砖 2.基础类型:条形 3.砂浆强度等级:水泥砂浆M7.5 | m3 | 2.73
80 | 实心砖墙 | 1.砖品种、规格、强度等级:标准砖 2.墙体类型:内墙 厚度：240 mm 双面混水 3.砂浆强度等级、配合比:水泥砂浆M7.5 | m3 | 9.57
81 | 细石混凝土楼地面 | 1.面层厚度、混凝土强度等级:100mmC20 | m2 | 15.58
82 | 墙面一般抹灰 | 1.墙体类型:内墙 2.面层厚度、砂浆配合比:M10水泥砂浆 | m2 | 38.01
83 | 墙面一般抹灰 | 1.墙体类型:外墙 2.面层厚度、砂浆配合比:M10水泥砂浆 | m2 | 41.43
84 | 墙面喷刷涂料 | 1.基层类型:抹灰砂浆 2.喷刷涂料部位:外墙面 3.腻子种类:防水腻子 4.涂料品种、喷刷遍数:防水腻子涂料两遍 | m2 | 41.43
85 | 型材屋面 | 1.型材品种、规格:100厚岩棉夹芯板 | m2 | 22.32
86 | 钢屋架 | 1.钢材品种、规格:100*50*2.5mm镀锌方钢 | t | 0.118
八沟道管护点改造
87 | 综合配电箱 | 1.名称:成套综合配电箱 | 台 | 1
88 | 干式变压器 | 1.名称 :干式变压器 2.容量（kV· A):250 KVA | 台 | 1
89 | 杆上设备 | 1.名称 :变压器计量配电箱（含高压计量设施及金具） | 台 | 1
90 | 杆上设备 | 1.名称：高压补偿装置 | 台 | 1
91 | 避雷器 | 1.名称：避雷器 2.电压等级： 1kV | 组 | 1
92 | 电杆组立 | 1.名称 :低压电线杆 2.材质 :钢筋混凝土 3.规格:12m | 根 | 4
93 | 高压跌落 | 1.名称：高压跌落 | 套 | 1
94 | 电力电缆 | 1.名称 :电力电缆 2.型号:YJV-4*95 3.材质 :铜芯电缆 | m | 400
95 | 电力电缆头 | 1.名称 :电力电缆头 2.规格:95mm2以下 3.安装部位 :户外 | 个 | 2
96 | 无线网络接收（发射）设备 | 1.无线网络接收（发射）设备 | 套 | 1
各站点电热炕改造
97 | 各站点电热炕改造安装 | 1.安装电热炕 | m2 | 120
朝阳山苗圃地
98 | 挖沟槽土方 | 1.土壤类别 :一、二类土 2.挖土深度 :沟深2.0米 | m3 | 3.88
99 | 回填方 | 1.密实度要求：达到密实度要求 2.填方材料品种：普通土 | m3 | 2.65
100 | 机电井 | 1.名称 ：机电井深200米 2.规格：直径273钢管井壁 | m | 200
101 | 潜水泵 | 1.名称 :三相水泵 2.型号:Q=15m3/h N=11KW 3.扬程：250m | 台 | 1
102 | 电力电缆 | 1.名称 :电力电缆 2.规格 :防水电缆3*10 3.材质 :铜芯 4.敷设方式、部位 :井内敷设 | m | 235
103 | 电力电缆头 | 1.名称 :电力电缆头 2.规格:10mm2以下 | 个 | 4
104 | 钢管 | 1.安装部位 :井内 2.介质 :水 3.规格、压力等级:DN65 4.连接形式 :焊接 | m | 200
105 | 配电箱 | 1.名称：配电箱 2.安装位置：井房内 3.规格： 500*600*200 | 个 | 1
106 | 塑料管 | 1.安装部位 :室外 2.介质 :水 3.材质、规格:PE dn90 4.连接形式 :粘接 5.压力： 0.63MPa | m | 76
107 | 圈梁 | 1.混凝土强度等级:C30 | m3 | 1.23
108 | 实心砖墙 | 1.砖品种、规格、强度等级:标准砖 2.墙体类型:内墙 厚度：240 mm 双面混水 3.砂浆强度等级、配合比:水泥砂浆M7.5 | m3 | 6.04
109 | 成品铁板门 | 1.成品铁板门 | m2 | 1.89
110 | 散水 | 1.垫层材料种类、厚度:150mm厚3：7灰土 2.面层厚度:60mm 3.混凝土强度等级:C15 4.20厚1:2.5水泥砂浆 | m2 | 12
111 | 台阶 | 1.垫层材料种类、厚度:300mm厚3：7灰土 2.60mm厚C20混凝土 | m2 | 1.7
112 | 型材屋面 | 1.型材品种、规格:50厚岩棉夹芯板 | m2 | 13.66
113 | 钢屋架 | 1.钢材品种、规格:30*50*2.0mm镀锌方钢 | t | 0.047
114 | 钢檩条 | 1.钢材品种、规格:20*40*2.0mm镀锌方钢 | t | 0.048
115 | 现浇构件钢筋 | 1.钢筋种类、规格:箍筋 圆钢HPB300 直径≤10mm | t | 0.026
116 | 现浇构件钢筋 | 1.钢筋种类、规格:现浇构件 带肋钢筋HRB400以内 直径8 | t | 0.053
117 | 现浇构件钢筋 | 1.钢筋种类、规格:现浇构件 带肋钢筋HRB400以内 直径12、16 | t | 0.121
118 | 垫层 | 1.混凝土种类:现浇砼 2.混凝土强度等级:C15 | m3 | 0.38
119 | 垫层 | 1.垫层材料种类、配合比、厚度:150mm3:7灰土垫层 | m3 | 0.95
120 | 水泥砂浆楼地面 | 1.20厚1:2水泥砂浆 | m2 | 5.97
121 | 墙面一般抹灰 | 1.墙体类型:外墙面 2.底层厚度、砂浆配合比:9mm厚1:3水泥砂浆 3.面层厚度、砂浆配合比:6mm厚1:2.5水泥砂浆 4.5mm厚聚合物砂浆压入耐碱网格布 | m2 | 29.87
122 | 墙面喷刷涂料 | 1.外墙面涂料 | m2 | 30.33
合计
分项分部：巡护设施维修维护工程量清单
序号 | 项目名称 | 项目特征描述 | 计量单位 | 工程量 | 金额（元）
[5 empty] | 综合单价 | 小计
1 | 路床(槽）整形 | 1.部位:巡护路 2.清理平整路基石块及杂草 | m2 | 23450
2 | 砂砾石 | 1.石料规格:5~80 2.厚度:5cm | m2 | 23450
合计