## 扉-1 招标工程量清单扉页
|  | 井房建筑工程 |  | 工程
招标工程量清单
招 标 人： |  |  | 造价咨询人：
| (单位盖章) |  |  |  | (单位资质专用章)
法定代表人 或其授权人： |  |  | 法定代表人 或其授权人：
| (签字或盖章) |  |  |  | (签字或盖章)
编 制 人： |  |  | 复 核 人：
| (造价人员签字盖专用章) |  |  |  | (造价工程师签字盖专用章)
编 制 时 间： | 年 月 日 |  | 复 核 时 间： |  | 年 月 日
扉—1

## 表-08 分部分项工程和单价措施项目清单与计价表
分部分项工程和单价措施项目清单与计价表
工程名称：井房建筑工程 |  |  |  | 标段：萨力巴乡安家胡同村建设冷棚水电路附属设施建设项目 |  |  |  | 第 1 页 共 3 页
序号 | 项目编码 | 项目名称 | 项目特征描述 |  | 计量单位 | 工程量 | 金额（元）
[7 empty] | 综合单价 |  | 合价 | 其中
暂估价
井房-混凝土及钢筋
1 | 010501001001 | 垫层 | 1.混凝土种类:商品砼 2.混凝土强度等级:C20 |  | m3 | 3.32
2 | 011702001001 | 基础 | 1.基础类型：垫层模板 |  | m2 | 3.28
3 | 010501004001 | 满堂基础 | 1.混凝土种类:筏板基础 2.混凝土强度等级:C30商砼 |  | m3 | 7.48
4 | 011702001002 | 基础 | 1.满堂基础 无梁式 复合 模板 木支撑 |  | m2 | 7.8
5 | 010502002001 | 构造柱 | 1.混凝土种类:预拌 2.混凝土强度等级:C25 |  | m3 | 1.38
6 | 011702003001 | 构造柱 | 1.构造柱 复合模板 钢支撑 |  | m2 | 13.26
7 | 010503001001 | 基础梁 | 1.混凝土种类:预拌 2.混凝土强度等级:C30 |  | m3 | 1.16
8 | 011702005001 | 基础梁 | 1.基础梁模板 |  | m2 | 6.76
9 | 010401001001 | 砖基础 | 1.砖品种、规格、强度等级:红砖基础 2.砂浆强度等级:M10水泥砂浆砌筑 |  | m3 | 13.14
10 | 010505003001 | 平板 | 1.混凝土种类:预拌 2.混凝土强度等级:C30 |  | m3 | 1.94
11 | 011702016001 | 平板 | 1.平板 复合模板 钢支撑 |  | m2 | 16.34
12 | 010515001001 | 现浇构件钢筋 | 1.钢筋种类、规格：直径8 级别：HRB400 |  | t | 0.202
13 | 010515001002 | 现浇构件钢筋 | 1.钢筋种类、规格：直径：10 级别：HRB400 |  | t | 0.07
14 | 010515001003 | 现浇构件钢筋 | 1.钢筋种类、规格：直径：12 级别：HRB400 |  | t | 0.682
15 | 010515001004 | 现浇构件钢筋 | 1.钢筋种类、规格：直径箍筋8 级别：HRB400 |  | t | 0.08
16 | 010515001005 | 现浇构件钢筋 | 1.板洞附加筋 2.直径14 |  | t | 0.088
17 | 010515009001 | 支撑钢筋（铁马） | 1.马凳筋 |  | t | 0.04
18 | 010606008001 | 钢梯 | 1.钢爬梯 2直径20圆钢爬梯 3.除锈后涂环氧漆 |  | t | 0.018
19 | 01B001 | 盖板 | 1.检修孔盖 |  | 个 | 2
20 | 01B002 | 混凝土泵送 | 1.泵送混凝土 |  | m3 | 15.28
本页小计
注：为计取规费等的使用，可在表中增设其中：“定额人工费”
表—08
分部分项工程和单价措施项目清单与计价表
工程名称：井房建筑工程 |  |  |  | 标段：萨力巴乡安家胡同村建设冷棚水电路附属设施建设项目 |  |  |  | 第 2 页 共 3 页
序号 | 项目编码 | 项目名称 | 项目特征描述 |  | 计量单位 | 工程量 | 金额（元）
[7 empty] | 综合单价 |  | 合价 | 其中
暂估价
分部小计
井房底板装饰
21 | 010904002001 | 地下室地面防水 | 1.基层处理 2.2厚聚合物防水涂料 |  | m2 | 33.12
22 | 011101006001 | 平面砂浆找平层 | 1.20厚1：2水泥砂浆抹光 |  | m2 | 16.32
分部小计
井房墙面装饰
23 | 011201001002 | 水泥砂浆保护层 | 1.20厚1：2水泥砂浆找平层 2.内墙面 |  | m2 | 41.5
24 | 011201001001 | 地下室墙面防水 | 1.2厚聚合物水泥防水涂料 |  | m2 | 57.5
25 | 011201004001 | 立面砂浆找平层 | 1.20厚1：2水泥砂浆保护层 2.外墙面 |  | m2 | 57.5
26 | 011201004002 | 立面砂浆找平层 | 1.20厚1：2水泥砂浆找平层 2.外墙面 |  | m2 | 57.5
分部小计
井房钢结构
27 | 010603003001 | 钢管柱 | 1.钢材品种、规格:方管80*3.0 2.单根柱质量:3t内 |  | t | 0.126
28 | 010602001001 | 钢屋架 | 1.钢材品种、规格:方管80*3.0 2.单榀质量:1.0t内 |  | t | 0.136
29 | 010606002001 | 钢檩条 | 1.钢材品种、规格:C100*50*15*2.5 |  | t | 0.486
30 | 010606001001 | 钢支撑、钢拉条 | 1.钢材品种、规格:60*2.5 |  | t | 0.254
31 | 010605002001 | 钢板墙板 | 1.彩钢板（80mm厚聚苯板），板厚0.5mm |  | m2 | 58.04
32 | 010901002001 | 型材屋面 | 1.屋面彩钢板（100mm厚聚苯板），板厚0.5mm |  | m2 | 35.12
分部小计
门、室外及其他
33 | 010802004001 | 防盗门 | 1.防盗铁皮门 |  | m2 | 4
34 | 010404001001 | 垫层 | 1.散水垫层 2.150厚3:7灰土垫层 |  | m3 | 4.92
本页小计
注：为计取规费等的使用，可在表中增设其中：“定额人工费”
表—08
分部分项工程和单价措施项目清单与计价表
工程名称：井房建筑工程 |  |  |  | 标段：萨力巴乡安家胡同村建设冷棚水电路附属设施建设项目 |  |  |  | 第 3 页 共 3 页
序号 | 项目编码 | 项目名称 | 项目特征描述 |  | 计量单位 | 工程量 | 金额（元）
[7 empty] | 综合单价 |  | 合价 | 其中
暂估价
35 | 010507001001 | 散水 | 1.面层厚度:60mm 2.混凝土种类:商砼 3.混凝土强度等级:C20 |  | m2 | 32.8
36 | 010404001002 | 垫层 | 1.坡道垫层 2.300厚3:7灰土垫层 |  | m3 | 1.44
37 | 010507001002 | 坡道 | 1.现浇混凝土坡道 2.厚度60 3.强度等级C20 |  | m2 | 4.8
38 | 011701001001 | 综合脚手架 | 1.地下室综合脚手架一层 |  | m2 | 25.7
分部小计
措施项目
本页小计
合 计
注：为计取规费等的使用，可在表中增设其中：“定额人工费”
表—08

## 表-11 总价措施项目清单与计价表
总价措施项目清单与计价表
工程名称：井房建筑工程 |  |  | 标段：萨力巴乡安家胡同村建设冷棚水电路附属设施建设项目 | [5 empty] | 第 1 页 共 1 页
序号 | 项目编码 | 项目名称 |  | 计算基础 | 费率(%) | 金额(元) |  | 调整费率(%) |  | 调整后金额(元) | 备注
1 | 011707001 | 安全文明施工费
1.1 | 011707001001 | 安全文明施工与环境保护费 |  | 分部分项人工费+技术措施项目人工费 | 5.5
1.2 | 011707001002 | 临时设施费 |  | 分部分项人工费+技术措施项目人工费 | 2
2 | 011707005001 | 雨季施工增加费 |  | 分部分项人工费+技术措施项目人工费 | 0.5
3 | 011707007001 | 已完工程及设备保护费 |  | 分部分项人工费+技术措施项目人工费 | 0.8
4 | 01B001 | 工程定位复测费 |  | 分部分项人工费+技术措施项目人工费 | 0.3
5 | 011707004001 | 二次搬运费 |  | 分部分项人工费+技术措施项目人工费 | 0.1
6 | 01B002 | 特殊地区施工增加费 |  | 分部分项人工费+技术措施项目人工费 | 0
7 | 011707002001 | 夜间施工增加费
8 | 011707002002 | 白天在地下室施工增加费
9 | 011707005002 | 冬季施工增加费
合 计
编制人（造价人员）： | [6 empty] | 复核人（造价工程师）：
注：1.“计算基础”中安全文明施工费可为“定额基价”、“定额人工费”或“定额人工费+定额机械费”，其他项目可为“定额人工费”或“定额人工费+定额机械费”。 2.按施工方案计算的措施费，若无“计算基础”和“费率”的数值，也可只填“金额”数值，但应在备注栏说明施工方案出处或计算方法。
表-11

## 表-12 其他项目清单与计价汇总表
其他项目清单与计价汇总表
工程名称：井房建筑工程 |  | 标段：萨力巴乡安家胡同村建设冷棚水电路附属设施建设项目 |  |  | 第 1 页 共 1 页
序号 | 项目名称 |  | 金额(元) | 结算金额(元) |  | 备注
1 | 暂列金额 |  |  |  |  | 明细详见表-12-1
2 | 暂估价
2.1 | 专业工程暂估价 |  |  |  |  | 明细详见表-12-3
2.2 | 材料暂估价 |  | 一 |  |  | 明细详见表-12-2
3 | 计日工 |  |  |  |  | 明细详见表-12-4
4 | 总承包服务费 |  |  |  |  | 明细详见表-12-5
5 | 材料检验试验费
6 | 建筑工程能效测评费
7 | 工程变更及现场签证
8 | 提前竣工（赶工补偿）
9 | 无负荷联合试运转费
10 | 停窝工损失费
11 | 施工期间未完工程保护费
12 | 企业自有工人培训管理费
13 | 建筑工人实名制费
合计 | [5 empty] | —
注：材料（工程设备）暂估单价进入清单项目综合单价，此处不汇总。
表-12

## 表-12-1 暂列金额表
暂列金额明细表
工程名称：井房建筑工程 |  | 标段：萨力巴乡安家胡同村建设冷棚水电路附属设施建设项目 |  |  | 第 1 页 共 1 页
序号 | 项目名称 |  | 计量单位 | 暂定金额（元） |  | 备注
合 计 | [5 empty] | —
注：此表由招标人填写，如不能详列，也可只列暂列金额总额，投标人应将上述暂列金额计入投标总价中。
表—12—1

## 表-12-2 材料(工程设备)暂估价及调整表
材料（工程设备）暂估单价及调整表
工程名称：井房建筑工程 |  |  | 标段：萨力巴乡安家胡同村建设冷棚水电路附属设施建设项目 | [7 empty] | 第 1 页 共 2 页
序号 | 材料(工程设备)名称、规格、型号 | 计量单位 |  | 数量 |  | 暂估(元) |  | 确认(元) |  | 差额±(元)
|  |  |  | 暂估 | 确认 | 单价 | 合价 | 单价 | 合价 | 单价 |  | 合价
合计
总合计
注：此表由招标人填写“暂估单价”，并在备注栏说明暂估价的材料、工程设备拟用在哪些清单项目上，投标人应将上述材料、工程设备暂估单价计入工程量清单综合单价报价中。
表—12—2
材料（工程设备）暂估单价及调整表
工程名称：井房建筑工程 |  |  | 标段：萨力巴乡安家胡同村建设冷棚水电路附属设施建设项目 | [7 empty] | 第 2 页 共 2 页
备注
注：此表由招标人填写“暂估单价”，并在备注栏说明暂估价的材料、工程设备拟用在哪些清单项目上，投标人应将上述材料、工程设备暂估单价计入工程量清单综合单价报价中。
表—12—2

## 表-12-3 专业工程暂估价及结算价表
专业工程暂估价及结算价表
工程名称：井房建筑工程 |  |  | 标段：萨力巴乡安家胡同村建设冷棚水电路附属设施建设项目 |  |  |  | 第 1 页 共 1 页
序号 | 工程名称 | 工程内容 |  | 暂估金额（元） | 结算金额(元) | 差额±(元) |  | 备注
合 计
注：此表“暂估金额”由招标人填写，投标人应将“暂估金额”计入投标总价中。结算时按合同约定结算金额填写。
表—12—3

## 表-12-4 计日工表
计 日 工 表
工程名称：井房建筑工程 |  | 标段：萨力巴乡安家胡同村建设冷棚水电路附属设施建设项目 | [5 empty] | 第 1 页 共 1 页
编号 | 项目名称 |  | 单位 | 暂定数量 | 实际数量 | 综合单价(元) | 合价(元)
[7 empty] | 暂定 |  | 实际
1 | 人工
人工小计
2 | 材料
材料小计
3 | 机械
机械小计
四、企业管理费和利润
总 计
注：此表项目名称、暂定数量由招标人填写，编制招标控制价时，单价由招标人按有关计价规定确定；投标时，单价由投标人自主报价，按暂定数量计算合价计入投标总价中。结算时，按发承包双方确认的实际数量计算合价。
表—12—4

## 表-12-5 总承包服务费计价表
总承包服务费计价表
工程名称：井房建筑工程 |  | 标段：萨力巴乡安家胡同村建设冷棚水电路附属设施建设项目 |  |  |  |  | 第 1 页 共 1 页
序号 | 项目名称 |  | 项目价值(元) | 服务内容 | 计算基础 | 费率(%) |  | 金额(元)
| 合计 |  | - | - |  | -
注：此表项目名称、服务内容由招标人填写，编制招标控制价时，费率及金额由招标人按有关计价规定确定；投标时，费率及金额由投标人自主报价，计入投标总价中。
表—12—5

## 表-13 规费、税金项目清单与计价表
规费、税金项目计价表
工程名称：井房建筑工程 |  | 标段：萨力巴乡安家胡同村建设冷棚水电路附属设施建设项目 |  |  |  | 第 1 页 共 1 页
序号 | 项目名称 |  | 计算基础 |  | 计算基数 | 计算费率(%) | 金额（元）
1 | 规费 |  | 社会保险费+住房公积金+水利建设基金+环境保护税
1.1 | 社会保险费 |  | 养老失业保险+基本医疗保险+工伤保险+生育保险
(1) | 养老失业保险 |  | 分部分项人工费+组织措施项目人工费+技术措施项目人工费+分部分项人工费调整+技术措施项目人工费调整 |  |  | 10.5
(2) | 基本医疗保险 |  | 分部分项人工费+组织措施项目人工费+技术措施项目人工费+分部分项人工费调整+技术措施项目人工费调整 |  |  | 3.7
(3) | 工伤保险 |  | 分部分项人工费+组织措施项目人工费+技术措施项目人工费+分部分项人工费调整+技术措施项目人工费调整 |  |  | 0.4
(4) | 生育保险 |  | 分部分项人工费+组织措施项目人工费+技术措施项目人工费+分部分项人工费调整+技术措施项目人工费调整 |  |  | 0.3
1.2 | 住房公积金 |  | 分部分项人工费+组织措施项目人工费+技术措施项目人工费+分部分项人工费调整+技术措施项目人工费调整 |  |  | 3.7
1.3 | 水利建设基金 |  | 分部分项人工费+组织措施项目人工费+技术措施项目人工费+分部分项人工费调整+技术措施项目人工费调整 |  |  | 0.4
1.4 | 环境保护税
2 | 税金 |  | 税前工程造价 |  |  | 9
合 计
编制人（造价人员）： |  |  |  | 复核人（造价工程师）：
表-13

## 表-20 发包人提供材料和工程设备一览表
发包人提供材料和工程设备一览表
工程名称：井房建筑工程 |  |  | 标段：萨力巴乡安家胡同村建设冷棚水电路附属设施建设项目 |  |  |  | 第 1 页 共 1 页
序号 | 材料(工程设备)名称、规格、型号 | 单位 |  | 数量 | 单价(元) | 交货方式 |  | 送达地点 | 备注
注：此表由招标人填写，供投标人在投标报价、确定总承包服务费时参考
表-20

## 表-21 承包人提供主要材料和工程设备一览表
承包人提供主要材料和工程设备一览表 (适用造价信息差额调整法)
工程名称：井房建筑工程 |  |  | 标段：萨力巴乡安家胡同村建设冷棚水电路附属设施建设项目 |  |  |  |  | 第 1 页 共 1 页
序号 | 名称、规格、型号 | 单位 |  | 数量 | 风险系数 (%) | 基准单价 （元） | 投标单价（元） |  | 发承包人确认单价(元) | 备注
注：1.此表由招标人填写除“投标单价”栏的内容，投标人在投标时自主确定投标单价。 2.招标人应优先采用工程造价管理机构发布的单价作为基准单价，未发布的，通过市场调查确定其基准单价。
表-21