## 扉-1 招标工程量清单扉页
|  | 敖汉廉洁文化主题公园项目-景观园林项目 |  | 工程
招标工程量清单
招 标 人： |  |  | 造价咨询人：
| (单位盖章) |  |  |  | (单位资质专用章)
法定代表人 或其授权人： |  |  | 法定代表人 或其授权人：
| (签字或盖章) |  |  |  | (签字或盖章)
编 制 人： |  |  | 复 核 人：
| (造价人员签字盖专用章) |  |  |  | (造价工程师签字盖专用章)
编 制 时 间： | 年 月 日 |  | 复 核 时 间： |  | 年 月 日
扉—1

## 表-08 分部分项工程和单价措施项目清单与计价表
分部分项工程和单价措施项目清单与计价表
工程名称：敖汉廉洁文化主题公园项目-景观园林项目 |  |  |  | 标段：敖汉廉洁文化主题公园项目 |  |  |  | 第 1 页 共 10 页
序号 | 项目编码 | 项目名称 | 项目特征描述 |  | 计量单位 | 工程量 | 金额（元）
[7 empty] | 综合单价 |  | 合价 | 其中
暂估价
第一部分图纸
1.步步行廉-分区标识牌 1组
1 | 050301005012 | 点风景石 | 1.石料种类:芝麻灰石材 2.石料规格、重量:整石长1.7米 高1.85米 厚0.2米 3.中间开φ1280洞 |  | 块 | 1
2 | 020207001009 | 石浮雕 | 1.LOGO 材质为2厚不锈钢 人工焊接 拉丝玫瑰金 |  | m2 | 1.29
3 | 020207002008 | 石板镌字 | 1.下方防印章雕刻字4个 2.阴刻 刷红漆 |  | 个 | 4
4 | 011508002014 | 艺术造型雕刻字 | 1.镌字材料品种、颜色:拉丝玫瑰金金属字立体字 2.字体规格:400*400mm |  | 个 | 4
分部小计
2.步步行廉标识牌12组
5 | 011507001001 | 平面、箱式招牌 | 1.1.5厚金属宣传栏边框 边框尺寸为450*650*80 底基为200*700*100 2.宣传栏板位1.5厚金属宣传栏 3.含投影灯 |  | 组 | 12
分部小计
3.名人典故宣传牌 12组
6 | 011507002001 | 宣传牌 | 1.宣传牌高2.633米 2.详见设计图纸 |  | 个 | 12
7 | 011507002002 | 竖式标箱 | 1.宣传牌高2.08米 2.详见设计图纸 |  | 个 | 12
8 | 011508002002 | 艺术造型雕刻字 | 1.镌字材料品种、颜色:1厚金属字（正反两侧均有文字 人工焊接） |  | 个 | 96
分部小计
4.莲花宣传牌 10个
9 | 011507001002 | 莲花宣传牌 | 1.1.5厚金属宣传栏边框 3厚金属底座 1.5厚宣传栏 3.详见设计图纸YS-17-⑥ |  | 组 | 10
本页小计
注：为计取规费等的使用，可在表中增设其中：“定额人工费”
表—08
分部分项工程和单价措施项目清单与计价表
工程名称：敖汉廉洁文化主题公园项目-景观园林项目 |  |  |  | 标段：敖汉廉洁文化主题公园项目 |  |  |  | 第 2 页 共 10 页
序号 | 项目编码 | 项目名称 | 项目特征描述 |  | 计量单位 | 工程量 | 金额（元）
[7 empty] | 综合单价 |  | 合价 | 其中
暂估价
分部小计
5.玉猪龙雕塑 6座
10 | 050301005002 | 点风景石 | 1.石料种类:芝麻灰石材 2.石料规格、重量:整石长0.775米 高1.55米 厚0.155米 3.中间开φ350洞 |  | 座 | 6
11 | 020207001002 | 石浮雕 | 1.LOGO 材质为2厚不锈钢 人工焊接 拉丝玫瑰金 |  | m2 | 0.58
12 | 011508002003 | 艺术造型雕刻字 | 1.镌字材料品种、颜色:0.5mm厚金属字立体字 2.字体规格:0.5mm厚内容业主自定 |  | 个 | 318
分部小计
6.景观置石 甲方选样 2座
13 | 050301005003 | 点风景石 | 1.景观置石 甲方选样 2.最尺寸为：1.2*0.45*0.5 3.其他详见设计图纸 |  | 块 | 2
分部小计
7.刻字景石 甲方选样 1组
14 | 050301005004 | 点风景石 | 1.景观置石 甲方选样 2.尺寸为1.2*0.5*0.7 3.其他详见设计图纸 |  | 块 | 1
15 | 020207002002 | 石板镌字 | 1.阴刻字2个内容业主自定 |  | 个 | 2
分部小计
8.四君子石雕 4组
16 | 050301005005 | 点风景石 | 1.汉白玉整石雕刻（共四种） 2.尺寸为1.2*0.9*0.7 3.其他详见设计图纸 |  | 块 | 4
17 | 020207002003 | 石板镌字 | 1.阴刻字8个内容业主自定 |  | 个 | 32
分部小计
9.清风驿站1组
本页小计
注：为计取规费等的使用，可在表中增设其中：“定额人工费”
表—08
分部分项工程和单价措施项目清单与计价表
工程名称：敖汉廉洁文化主题公园项目-景观园林项目 |  |  |  | 标段：敖汉廉洁文化主题公园项目 |  |  |  | 第 3 页 共 10 页
序号 | 项目编码 | 项目名称 | 项目特征描述 |  | 计量单位 | 工程量 | 金额（元）
[7 empty] | 综合单价 |  | 合价 | 其中
暂估价
18 | 050305010001 | 塑料、铁艺、金属椅 | 1.钢构桌 2.详见设计图纸 |  | 个 | 4
19 | 050305010002 | 塑料、铁艺、金属椅 | 1.防腐木座椅面 2.详见设计图纸 |  | 个 | 5
20 | 010401001001 | 砖基础 | 1.防腐木座椅基础 2.详见设计图纸 |  | m3 | 3.74
21 | 010501002001 | 带形基础 | 1.钢构桌基础 2.详见图纸15J012-1 2/N9 |  | m3 | 0.16
22 | 010516002003 | 预埋铁件 | 预埋件M16 |  | t | 0.065
23 | 040204002001 | 人行道块料铺设 | 1.块料品种、规格:6cm透水砖20cm*10cm*6cm 2.下卧层材料品种、厚度:3cm厚1：3干硬性水泥砂浆 3.150厚C20混凝土 4.150厚天然砂砾 |  | m2 | 37.96
24 | 040204004002 | 安砌侧(平、缘）石 | 1.600x100X200浅灰色花岗岩平道牙 2.60厚C20素混凝土 3.200 厚级配砂石 4.素七夯实 |  | m | 30.99
25 | 05B003 | 8厚异型钢管 刷木纹漆 | 8厚异型钢管 刷木纹漆 |  | 项 | 1
26 | 05B004 | 2厚异型钢板 刷木纹漆 | 2厚异型钢板 刷木纹漆 |  | 项 | 1
27 | 011508002013 | 艺术造型雕刻字 | 1.镌字材料品种、颜色:2厚金属字（ 人工焊接）- 清风驿站 |  | 个 | 4
分部小计
10.分区标识牌（文脉传廉）1组
28 | 050301005006 | 点风景石 | 1.石料种类:芝麻灰石材 2.石料规格、重量:整石长1.7米 高1.85米 厚0.2米 3.中间开φ1280洞 |  | 块 | 1
29 | 020207001003 | 石浮雕 | 1.LOGO 材质为2厚不锈钢 人工焊接 拉丝玫瑰金 |  | m2 | 1.29
30 | 020207002004 | 石板镌字 | 1.下方防印章雕刻字4个 2.阴刻 刷红漆 |  | 个 | 4
31 | 011508002004 | 艺术造型雕刻字 | 1.镌字材料品种、颜色: |  | 个 | 4
本页小计
注：为计取规费等的使用，可在表中增设其中：“定额人工费”
表—08
分部分项工程和单价措施项目清单与计价表
工程名称：敖汉廉洁文化主题公园项目-景观园林项目 |  |  |  | 标段：敖汉廉洁文化主题公园项目 |  |  |  | 第 4 页 共 10 页
序号 | 项目编码 | 项目名称 | 项目特征描述 |  | 计量单位 | 工程量 | 金额（元）
[7 empty] | 综合单价 |  | 合价 | 其中
暂估价
拉丝玫瑰金金属字立体字 2.字体规格:400*400mm
分部小计
11.成品座椅 7个
32 | 050307019001 | 其他景观小摆设 | 1.铸铁座椅 2.长2米， 3.15j012-1 N9 4.其它详见设计图纸 |  | 个 | 7
分部小计
第二部分图纸
1.现状亭柱子翻新4根
33 | 011604002001 | 立面抹灰层拆除 | 1.清除原外饰面 清除至原水泥砂浆 |  | m2 | 41.45
34 | 010103002001 | 余方弃置 | 1.拆除建筑垃圾外运 2.运距5km |  | m3 | 2.23
35 | 011202001001 | 柱、梁面一般抹灰 | 具体做法为： 1.涂第二遍合成树脂乳液涂料(红色） 2.涂合成树脂乳液涂料 3..涂底涂料 4.填补缝隙、局部腻子、抹平 5.6 厚1:2.5 水泥砂浆罩面 6.12 厚1:3 水泥砂浆打底扫毛或划出纹道 |  | m2 | 41.45
分部小计
2.莲花宣传牌 12个
36 | 011507001005 | 莲花宣传牌 | 1.1.5厚金属宣传栏边框 3厚金属底座 1.5厚宣传栏 3.详见设计图纸YS-17-⑥ |  | 组 | 12
分部小计
3.三北精神小品 厂家定制 1处
37 | 050307019002 | 其他景观小摆设 | 三北精神小品 厂家定制 1处 1.底长4.8米 高3米 |  | 座 | 1
本页小计
注：为计取规费等的使用，可在表中增设其中：“定额人工费”
表—08
分部分项工程和单价措施项目清单与计价表
工程名称：敖汉廉洁文化主题公园项目-景观园林项目 |  |  |  | 标段：敖汉廉洁文化主题公园项目 |  |  |  | 第 5 页 共 10 页
序号 | 项目编码 | 项目名称 | 项目特征描述 |  | 计量单位 | 工程量 | 金额（元）
[7 empty] | 综合单价 |  | 合价 | 其中
暂估价
2.详见设计图纸 YS-15-（12/13）
分部小计
4.分区标识牌（观景思廉）1组
38 | 050301005007 | 点风景石 | 1.石料种类:芝麻灰石材 2.石料规格、重量:整石长1.7米 高1.85米 厚0.2米 3.中间开φ1280洞 |  | 块 | 1
39 | 020207001004 | 石浮雕 | 1.LOGO 材质为2厚不锈钢 人工焊接 拉丝玫瑰金 |  | m2 | 1.29
40 | 020207002005 | 石板镌字 | 1.下方防印章雕刻字4个 2.阴刻 刷红漆 |  | 个 | 4
41 | 011508002005 | 艺术造型雕刻字 | 1.镌字材料品种、颜色:拉丝玫瑰金金属字立体字 2.字体规格:400*400mm |  | 个 | 4
分部小计
3.刻字景石 甲方选样 2组
42 | 050301005008 | 点风景石 | 1.景观置石 甲方选样 2.尺寸为1.2*0.5*0.7 3.其他详见设计图纸 |  | 块 | 2
43 | 020207002006 | 石板镌字 | 1.阴刻字2个内容业主自定 |  | 个 | 4
分部小计
4.三牛精神雕塑（成品采购）
44 | 050307019003 | 其他景观小摆设 | 1.三牛精神雕塑（成品采购）共3座 2.玻璃钢仿铜材质雕塑 3. 2.22长1.5米高1座，2.8米长1.5米高 1座 2.6米长1.5米高 1座 4.详见设计图纸 |  | 座 | 3
分部小计
5.蒙古马雕塑（成品采购）
45 | 050307019004 | 其他景观小摆设 | 1.蒙古马雕塑（成品采购）共2座 2.玻璃钢仿铜材质雕塑 |  | 座 | 2
本页小计
注：为计取规费等的使用，可在表中增设其中：“定额人工费”
表—08
分部分项工程和单价措施项目清单与计价表
工程名称：敖汉廉洁文化主题公园项目-景观园林项目 |  |  |  | 标段：敖汉廉洁文化主题公园项目 |  |  |  | 第 6 页 共 10 页
序号 | 项目编码 | 项目名称 | 项目特征描述 |  | 计量单位 | 工程量 | 金额（元）
[7 empty] | 综合单价 |  | 合价 | 其中
暂估价
3. 2.0长1.7米高2座 4.详见设计图纸
分部小计
第三部分图纸
1.莲花宣传牌 16个
46 | 011507001006 | 莲花宣传牌 | 1.1.5厚金属宣传栏边框 3厚金属底座 1.5厚宣传栏 3.详见设计图纸YS-17-⑥ |  | 组 | 16
分部小计
2.成品座椅 3个
47 | 050307019005 | 其他景观小摆设 | 1.铸铁座椅 2.长2米， 3.15j012-1 N9 4.其它详见设计图纸 |  | 个 | 3
分部小计
3.入口景墙 1组
48 | 050307019006 | 其他景观小摆设 | 铁艺莲花造型3厚镀锌钢板 喷红色氟碳漆 |  | 项 | 1
49 | 020207001005 | logo | 1.LOGO 材质为2厚不锈钢 人工焊接 拉丝玫瑰金 |  | m2 | 2.56
50 | 011204001002 | 石材墙面 | 1.300*300*15厚芝麻白光年花岗岩贴面 2.20厚1:3水泥砂浆保护层,搓毛 3.胶粘贴玻璃纤维网格布，素水泥浆拉毛 |  | m2 | 26.26
51 | 011204001003 | 石材墙面 | 1.300*300*15厚易县黑皮革面岗岩贴面 2.20厚1:3水泥砂浆保护层,搓毛 3.胶粘贴玻璃纤维网格布，素水泥浆拉毛 |  | m2 | 20.65
52 | 011204001004 | 石材墙面 | 1.300*300*15厚芝麻灰光年花岗岩贴面 2.20厚1:3水泥砂浆保护层,搓毛 3.胶粘贴玻璃纤维网格布，素水泥浆拉毛 |  | m2 | 60.8
53 | 010516002002 | 预埋铁件 | 预埋件M6 |  | t | 1.239
本页小计
注：为计取规费等的使用，可在表中增设其中：“定额人工费”
表—08
分部分项工程和单价措施项目清单与计价表
工程名称：敖汉廉洁文化主题公园项目-景观园林项目 |  |  |  | 标段：敖汉廉洁文化主题公园项目 |  |  |  | 第 7 页 共 10 页
序号 | 项目编码 | 项目名称 | 项目特征描述 |  | 计量单位 | 工程量 | 金额（元）
[7 empty] | 综合单价 |  | 合价 | 其中
暂估价
54 | 011508002007 | 艺术造型雕刻字 | 1.镌字材料品种、颜色:2厚金属立体字喷红色氟碳漆 400*400（敖汉廉洁文化主题公园） |  | 个 | 10
分部小计
5.入口标识1个
55 | 011204001001 | 石材墙面 | 1.30厚石材贴面(专业石材粘结剂固定) 300*300*30厚芝麻白光年花岗岩贴面 2.20厚1:3水泥砂浆保护层,搓毛 3.胶粘贴玻璃纤维网格布，素水泥浆拉毛 |  | m2 | 11.5
56 | 010516002001 | 预埋铁件 | 预埋件M6 |  | t | 0.596
57 | 011508002006 | 艺术造型雕刻字 | 1.镌字材料品种、颜色:2厚金属立体字刷大红色荧光漆 850*750（敖汉廉洁文化主题公园） |  | 个 | 10
分部小计
6.廊架 1组
58 | 040204002002 | 人行道块料铺设 | 1.块料品种、规格:6cm透水砖20cm*10cm*6cm 2.下卧层材料品种、厚度:3cm厚1：3干硬性水泥砂浆 3.150厚C20混凝土 4.150厚天然砂砾 |  | m2 | 191.41
59 | 050307019010 | 其他景观小摆设 | 室外座椅 详见设计图纸Y13 -2.3 |  | 个 | 2
60 | 050307019011 | 其他景观小摆设 | 成品室外桌椅组合 详见设计图纸Y13 -4.5 |  | 套 | 3
61 | 050307019012 | 其他景观小摆设 | 荷花标志4.15*1.3 1.2厚50*50矩管装饰框 刷木纹漆 2.荷花造型为2厚不锈钢 刷木纹漆 人工焊接 |  | 套 | 4
62 | 020207001008 | logo | 1.LOGO 材质为2厚不锈钢 人工焊接 拉丝玫瑰金 |  | m2 | 5.12
63 | 010606013003 | 零星钢构件 | 3厚350*300异型装饰钢柱 刷木纹漆 |  | t | 0.564
64 | 010603003001 | 钢管柱 | 4厚100*100方钢柱 刷浅 |  | t | 1.276
本页小计
注：为计取规费等的使用，可在表中增设其中：“定额人工费”
表—08
分部分项工程和单价措施项目清单与计价表
工程名称：敖汉廉洁文化主题公园项目-景观园林项目 |  |  |  | 标段：敖汉廉洁文化主题公园项目 |  |  |  | 第 8 页 共 10 页
序号 | 项目编码 | 项目名称 | 项目特征描述 |  | 计量单位 | 工程量 | 金额（元）
[7 empty] | 综合单价 |  | 合价 | 其中
暂估价
灰色氟碳漆
65 | 010603003003 | 钢管柱 | 10厚200*200方钢柱 刷浅灰色氟碳漆 |  | t | 2.792
66 | 010603003005 | 钢管柱 | 10厚140*140方钢柱 外漏部分刷浅灰色氟碳漆 |  | t | 2.229
67 | 010603003002 | 钢管柱 | 4厚50*50方钢柱 刷木纹漆 |  | t | 2.073
68 | 010603003004 | 钢管柱 | 4厚30*30方钢柱 刷木纹漆 |  | t | 1.094
69 | 010603003006 | 钢管柱 | 4厚30*30方钢柱 刷白色木纹漆 |  | t | 0.975
70 | 010604001001 | 钢梁 | 8厚200*250钢梁 |  | t | 5.689
71 | 010604001002 | 钢梁 | 6厚100*180钢梁 |  | t | 3.746
72 | 050303007001 | 彩色压型钢板（夹芯板）穹顶 | 3厚铝板，外饰仿浅灰色拉丝面氟碳漆 |  | m2 | 273.44
分部小计
7.分区标识牌（警示明廉）1组
73 | 050301005009 | 点风景石 | 1.石料种类:芝麻灰石材 2.石料规格、重量:整石长1.7米 高1.85米 厚0.2米 3.中间开φ1280洞 |  | 块 | 1
74 | 020207001006 | 石浮雕 | 1.LOGO 材质为2厚不锈钢 人工焊接 拉丝玫瑰金 |  | m2 | 1.29
75 | 020207002007 | 石板镌字 | 1.下方防印章雕刻字4个 2.阴刻 刷红漆 |  | 个 | 4
76 | 011508002008 | 艺术造型雕刻字 | 1.镌字材料品种、颜色:拉丝玫瑰金金属字立体字 2.字体规格:400*400mm |  | 个 | 4
分部小计
8.入口导视牌 1组
77 | 011507001007 | 入口导视牌 1组 | 1.长3.7米，高2.75米 2.详见设计图纸YS17-8.9.10 |  | 组 | 1
分部小计
9.爱莲说
78 | 010606013001 | 零星钢构件 | 1.8厚100*200方钢柱 外 |  | t | 6.775
本页小计
注：为计取规费等的使用，可在表中增设其中：“定额人工费”
表—08
分部分项工程和单价措施项目清单与计价表
工程名称：敖汉廉洁文化主题公园项目-景观园林项目 |  |  |  | 标段：敖汉廉洁文化主题公园项目 |  |  |  | 第 9 页 共 10 页
序号 | 项目编码 | 项目名称 | 项目特征描述 |  | 计量单位 | 工程量 | 金额（元）
[7 empty] | 综合单价 |  | 合价 | 其中
暂估价
涂仿木漆
79 | 050307019007 | 其他景观小摆设 | 1.莲花不锈钢雕塑 2.长3米高1.6米 |  | 座 | 1
80 | 050307019008 | 其他景观小摆设 | 1.莲花不锈钢雕塑 2.长4.4米高1.9米 |  | 座 | 1
81 | 050301005010 | 点风景石 | 1.景观置石 甲方选样 2.最尺寸为：2.14*0.47*0.51 3.其他详见设计图纸 |  | 组 | 1
82 | 050301005011 | 点风景石 | 1.景观置石 甲方选样 2.最尺寸为：2.3*0.73*0.5 3.其他详见设计图纸 |  | 组 | 1
83 | 011508002009 | 艺术造型雕刻字 | 1.镌字材料品种、颜色:2厚金属字（ 人工焊接） 字体为方正行楷 刷深灰色氟碳漆 |  | 个 | 134
分部小计
10.铜镜
84 | 010606013002 | 零星钢构件 | 1.6厚100*100方钢柱 外涂仿木漆 |  | t | 0.483
85 | 010605002001 | 钢板墙板 | 2厚镜面不锈钢板 |  | m2 | 9.91
86 | 011204001005 | 石材墙面 | 1.100厚蒙古黑花岗岩底座 |  | m2 | 3.88
87 | 011508002010 | 艺术造型雕刻字 | 1.激光雕刻文字 照镜正身 |  | 个 | 4
分部小计
11.基石雕塑
88 | 011507001008 | 基石雕塑 | 基石雕塑 1.1.3*1.3*0.15整石雕塑 2.由专业厂家雕刻制作 3.详见设计图纸 |  | 项 | 1
分部小计
12.孔子讲学
89 | 050201001001 | 园路 | 1.草酸清洗卯石 2.卵石缝隙灌3 mm厚素水泥浆 3.20~30卵石铺装立铺(嵌入1/2) 4.40厚1:2 水泥砂浆粘贴 |  | m2 | 47.45
本页小计
注：为计取规费等的使用，可在表中增设其中：“定额人工费”
表—08
分部分项工程和单价措施项目清单与计价表
工程名称：敖汉廉洁文化主题公园项目-景观园林项目 |  |  |  | 标段：敖汉廉洁文化主题公园项目 |  |  |  | 第 10 页 共 10 页
序号 | 项目编码 | 项目名称 | 项目特征描述 |  | 计量单位 | 工程量 | 金额（元）
[7 empty] | 综合单价 |  | 合价 | 其中
暂估价
5.100厚C15素混凝土 6.200厚天然级配砂石 7.素土夯实
90 | 040204004001 | 安砌侧(平、缘）石 | 1.600x100X200花岗岩浅灰平路缘石 2.60厚C20素混凝土 3.200 厚级配砂石 4.素七夯实 |  | m | 17.5
91 | 050305006001 | 石桌石凳 | 1.座椅600*300*450整石 芝麻白石材 |  | 个 | 6
92 | 050305006002 | 石桌石凳 | 1.座椅600*300*350整石 芝麻白石材 |  | 个 | 6
93 | 010605002002 | 钢板墙板 | 1.8厚不锈钢钢板 |  | m2 | 2.16
94 | 011508002012 | 艺术造型雕刻字 | 1.激光雕刻文字 |  | 个 | 24
95 | 011507001009 | 讲学桌 | 讲学桌 1.详见设计图纸 |  | 项 | 1
96 | 050307019009 | 其他景观小摆设 | 1.孔子雕像 高1.8米 宽1.6米 2.玻璃钢仿汉白玉雕塑 3.详见设计图纸 |  | 个 | 1
分部小计
措施项目
本页小计
合 计
注：为计取规费等的使用，可在表中增设其中：“定额人工费”
表—08

## 表-11 总价措施项目清单与计价表
总价措施项目清单与计价表
工程名称：敖汉廉洁文化主题公园项目-景观园林项目 |  |  | 标段：敖汉廉洁文化主题公园项目 | [5 empty] | 第 1 页 共 1 页
序号 | 项目编码 | 项目名称 |  | 计算基础 | 费率(%) | 金额(元) |  | 调整费率(%) |  | 调整后金额(元) | 备注
1 | 050405001 | 安全文明施工费
1.1 | 050405001001 | 安全文明施工与环境保护费 |  | 分部分项人工费+技术措施项目人工费 | 2
1.2 | 050405001002 | 临时设施费 |  | 分部分项人工费+技术措施项目人工费 | 2
2 | 050405005001 | 雨季施工增加费 |  | 分部分项人工费+技术措施项目人工费 | 0.5
3 | 050405007001 | 已完工程及设备保护费 |  | 分部分项人工费+技术措施项目人工费 | 0.6
4 | 05B001 | 工程定位复测费 |  | 分部分项人工费+技术措施项目人工费 | 0.1
5 | 050405004001 | 二次搬运费 |  | 分部分项人工费+技术措施项目人工费 | 0.1
6 | 05B002 | 特殊地区施工增加费 |  | 分部分项人工费+技术措施项目人工费 | 0
7 | 050405002001 | 夜间施工增加费
8 | 050405002002 | 白天在地下室施工增加费
9 | 050405005002 | 冬季施工增加费
合 计
编制人（造价人员）： | [6 empty] | 复核人（造价工程师）：
注：1.“计算基础”中安全文明施工费可为“定额基价”、“定额人工费”或“定额人工费+定额机械费”，其他项目可为“定额人工费”或“定额人工费+定额机械费”。 2.按施工方案计算的措施费，若无“计算基础”和“费率”的数值，也可只填“金额”数值，但应在备注栏说明施工方案出处或计算方法。
表-11

## 表-12 其他项目清单与计价汇总表
其他项目清单与计价汇总表
工程名称：敖汉廉洁文化主题公园项目-景观园林项目 |  | 标段：敖汉廉洁文化主题公园项目 |  |  | 第 1 页 共 1 页
序号 | 项目名称 |  | 金额(元) | 结算金额(元) |  | 备注
1 | 暂列金额 |  |  |  |  | 明细详见表-12-1
2 | 暂估价
2.1 | 专业工程暂估价 |  |  |  |  | 明细详见表-12-3
2.2 | 材料暂估价 |  | 一 |  |  | 明细详见表-12-2
3 | 计日工 |  |  |  |  | 明细详见表-12-4
4 | 总承包服务费 |  |  |  |  | 明细详见表-12-5
5 | 材料检验试验费
6 | 建筑工程能效测评费
7 | 工程变更及现场签证
8 | 提前竣工（赶工补偿）
9 | 无负荷联合试运转费
10 | 停窝工损失费
11 | 施工期间未完工程保护费
12 | 企业自有工人培训管理费
13 | 建筑工人实名制费
合计 | [5 empty] | —
注：材料（工程设备）暂估单价进入清单项目综合单价，此处不汇总。
表-12

## 表-12-1 暂列金额表
暂列金额明细表
工程名称：敖汉廉洁文化主题公园项目-景观园林项目 |  | 标段：敖汉廉洁文化主题公园项目 |  |  | 第 1 页 共 1 页
序号 | 项目名称 |  | 计量单位 | 暂定金额（元） |  | 备注
合 计 | [5 empty] | —
注：此表由招标人填写，如不能详列，也可只列暂列金额总额，投标人应将上述暂列金额计入投标总价中。
表—12—1

## 表-12-2 材料(工程设备)暂估价及调整表
材料（工程设备）暂估单价及调整表
工程名称：敖汉廉洁文化主题公园项目-景观园林项目 |  |  | 标段：敖汉廉洁文化主题公园项目 | [7 empty] | 第 1 页 共 2 页
序号 | 材料(工程设备)名称、规格、型号 | 计量单位 |  | 数量 |  | 暂估(元) |  | 确认(元) |  | 差额±(元)
|  |  |  | 暂估 | 确认 | 单价 | 合价 | 单价 | 合价 | 单价 |  | 合价
合计
总合计
注：此表由招标人填写“暂估单价”，并在备注栏说明暂估价的材料、工程设备拟用在哪些清单项目上，投标人应将上述材料、工程设备暂估单价计入工程量清单综合单价报价中。
表—12—2
材料（工程设备）暂估单价及调整表
工程名称：敖汉廉洁文化主题公园项目-景观园林项目 |  |  | 标段：敖汉廉洁文化主题公园项目 | [7 empty] | 第 2 页 共 2 页
备注
注：此表由招标人填写“暂估单价”，并在备注栏说明暂估价的材料、工程设备拟用在哪些清单项目上，投标人应将上述材料、工程设备暂估单价计入工程量清单综合单价报价中。
表—12—2

## 表-12-3 专业工程暂估价及结算价表
专业工程暂估价及结算价表
工程名称：敖汉廉洁文化主题公园项目-景观园林项目 |  |  | 标段：敖汉廉洁文化主题公园项目 |  |  |  | 第 1 页 共 1 页
序号 | 工程名称 | 工程内容 |  | 暂估金额（元） | 结算金额(元) | 差额±(元) |  | 备注
合 计
注：此表“暂估金额”由招标人填写，投标人应将“暂估金额”计入投标总价中。结算时按合同约定结算金额填写。
表—12—3

## 表-12-4 计日工表
计 日 工 表
工程名称：敖汉廉洁文化主题公园项目-景观园林项目 |  | 标段：敖汉廉洁文化主题公园项目 | [5 empty] | 第 1 页 共 1 页
编号 | 项目名称 |  | 单位 | 暂定数量 | 实际数量 | 综合单价(元) | 合价(元)
[7 empty] | 暂定 |  | 实际
1 | 人工
人工小计
2 | 材料
材料小计
3 | 机械
机械小计
四、企业管理费和利润
总 计
注：此表项目名称、暂定数量由招标人填写，编制招标控制价时，单价由招标人按有关计价规定确定；投标时，单价由投标人自主报价，按暂定数量计算合价计入投标总价中。结算时，按发承包双方确认的实际数量计算合价。
表—12—4

## 表-12-5 总承包服务费计价表
总承包服务费计价表
工程名称：敖汉廉洁文化主题公园项目-景观园林项目 |  | 标段：敖汉廉洁文化主题公园项目 |  |  |  |  | 第 1 页 共 1 页
序号 | 项目名称 |  | 项目价值(元) | 服务内容 | 计算基础 | 费率(%) |  | 金额(元)
| 合计 |  | - | - |  | -
注：此表项目名称、服务内容由招标人填写，编制招标控制价时，费率及金额由招标人按有关计价规定确定；投标时，费率及金额由投标人自主报价，计入投标总价中。
表—12—5

## 表-13 规费、税金项目清单与计价表
规费、税金项目计价表
工程名称：敖汉廉洁文化主题公园项目-景观园林项目 |  | 标段：敖汉廉洁文化主题公园项目 |  |  |  | 第 1 页 共 1 页
序号 | 项目名称 |  | 计算基础 |  | 计算基数 | 计算费率(%) | 金额（元）
1 | 规费 |  | 社会保险费+住房公积金+水利建设基金+环境保护税
1.1 | 社会保险费 |  | 养老失业保险+基本医疗保险+工伤保险+生育保险
(1) | 养老失业保险 |  | 分部分项人工费+组织措施项目人工费+技术措施项目人工费+分部分项人工费调整+技术措施项目人工费调整 |  |  | 10.5
(2) | 基本医疗保险 |  | 分部分项人工费+组织措施项目人工费+技术措施项目人工费+分部分项人工费调整+技术措施项目人工费调整 |  |  | 3.7
(3) | 工伤保险 |  | 分部分项人工费+组织措施项目人工费+技术措施项目人工费+分部分项人工费调整+技术措施项目人工费调整 |  |  | 0.4
(4) | 生育保险 |  | 分部分项人工费+组织措施项目人工费+技术措施项目人工费+分部分项人工费调整+技术措施项目人工费调整 |  |  | 0.3
1.2 | 住房公积金 |  | 分部分项人工费+组织措施项目人工费+技术措施项目人工费+分部分项人工费调整+技术措施项目人工费调整 |  |  | 3.7
1.3 | 水利建设基金 |  | 分部分项人工费+组织措施项目人工费+技术措施项目人工费+分部分项人工费调整+技术措施项目人工费调整 |  |  | 0.4
1.4 | 环境保护税
2 | 税金 |  | 税前工程造价 |  |  | 9
合 计
编制人（造价人员）： |  |  |  | 复核人（造价工程师）：
表-13

## 表-20 发包人提供材料和工程设备一览表
发包人提供材料和工程设备一览表
工程名称：敖汉廉洁文化主题公园项目-景观园林项目 |  |  | 标段：敖汉廉洁文化主题公园项目 |  |  |  | 第 1 页 共 1 页
序号 | 材料(工程设备)名称、规格、型号 | 单位 |  | 数量 | 单价(元) | 交货方式 |  | 送达地点 | 备注
注：此表由招标人填写，供投标人在投标报价、确定总承包服务费时参考
表-20

## 表-21 承包人提供主要材料和工程设备一览表
承包人提供主要材料和工程设备一览表 (适用造价信息差额调整法)
工程名称：敖汉廉洁文化主题公园项目-景观园林项目 |  |  | 标段：敖汉廉洁文化主题公园项目 |  |  |  |  | 第 1 页 共 1 页
序号 | 名称、规格、型号 | 单位 |  | 数量 | 风险系数 (%) | 基准单价 （元） | 投标单价（元） |  | 发承包人确认单价(元) | 备注
注：1.此表由招标人填写除“投标单价”栏的内容，投标人在投标时自主确定投标单价。 2.招标人应优先采用工程造价管理机构发布的单价作为基准单价，未发布的，通过市场调查确定其基准单价。
表-21