## 最终版清单
附表一：通辽市博物馆公共数字文化服务建设项目
货物清单及数量
一、数字文物3D数字化服务建设项目--互动魔墙系统
序号 | 名称 | 具体技术（参数）要求 | 单位 | 数量 | 备注
1 | 互动魔墙系统 | 1.数字文物模型进行三维立体展示，能够清晰的查看文物及周边的情况，3D模型展示，720度旋转等功能； 2.在不同的区域设置热点，能够对文物进行静态、动态、文字、视频及3D交互方式进行清晰地展示，支持滑动、拖拽、放大、缩小效果，支持多人操作功能； 3.数字文物MAX模型高、中、低解码，文物数量 ≥100件； 4.基于Unity3D等主流引擎的AssetBund le打包加载模型，并使用UGUI 搭建主界面； 5.系统应用Dotween动画插件、videopla yer视频播放组件及触摸屏触控系统完成展示交互系统的开发； | 套 | 1
2 | LCD拼接单元 | 1.屏幕尺寸：55" 2.拼缝：3.5mm(双边)； 3.亮度 500nit； 4.对比度：4000:1； 5.视频接口：VGA×1, DVI×1,HDMI×1,BNC×1，USB*1； 6.控制接口：RS232控制： 7.RJ45 ×2（1进1出）； 8.整机尺寸：1211.4×682.2×111.7mm； 9.支持7*24h工作； 10.采用工业级液晶面板，极致超窄边，高亮、高对比、宽色域 | 台 | 8
3 | 服务终端 | 配置：CPU≥I7 CPU/硬盘≥256G/内存≥16G/专业高端显卡 | 台 | 1
4 | 机柜架子 | 1.吕型材质； 2.带边框，安装方便，维修便捷； 3.带玻璃卡槽； | 套 | 1
5 | 控制软件 | 1.可视化软件界面视窗能够对大屏幕液晶拼接显示系统进行完美操控 2.支持联控图像处理器、矩阵等设备； 3.支持信号轮巡、预案管理等功能。 | 套 | 1
6 | 红外触摸框 | 1.规格：10点红外触摸； 2.尺寸：5508mm*1262mm | 套 | 1
7 | 多屏宝 | 1.创意超清处理器是专门针对多桌面运行与多通道投影融合需求开发的一款工业级高性能产品，采用HDMI/DP输入接口，HDMI输出。 2. 超高分辨率，输出最高支持分辨率4x1920x1200@60Hz/1920x1200x4@60Hz，向下兼容低分辨率。 3.支持1xN，Nx1，MxN以及旋转90°等比拼接，不拉伸，不变形，视野更开阔。 | 套 | 2
8 | 钢化玻璃 | 1.材质：超白钢化玻璃； 2.尺寸：2754*126； 3.厚度 8MM； | 块 | 2
9 | HDMI线材 | 1.长度：5米 | 根 | 6
10 | 安装调试 | 1.设备安装调试； 2.软件调试； 3.系统集成联调联试等； | 项 | 1
货物清单及数量
二、数字文物3D数字化服务建设项目--浮雕历史3DMapping文化数字化展示
序号 | 名称 | 具体技术（参数）要求 | 单位 | 数量 | 备注
11 | 激光 | 激光投影机 1. 显示技术：3DLP； 2. DMD芯片尺寸≥0.67英寸； 3. 亮度≥20000流明（ISO21118标准）； 4. 对比度≥100000:1； 5. 标准分辨率1920*1200（WUXGA） 6. 光源寿命≥20000小时 7. 镜头支持电动垂直/水平位移； 8. 画面成像照度均匀性：≥95%； | 台 | 4 | 含定制吊架
12 | 镜头 | 1.镜头≤1.5:1 | 套 | 4
13 | 多屏宝 | 1.创意超清处理器是专门针对多桌面运行与多通道投影融合需求开发的一款工业级高性能产品，采用HDMI/DP输入接口，HDMI输出。 2. 超高分辨率，输出最高支持分辨率4x1920x1200@60Hz/1920x1200x4@60Hz，向下兼容低分辨率。 3.支持1xN，Nx1，MxN以及旋转90°等比拼接，不拉伸，不变形，视野更开阔。 | 台 | 1
14 | 音响 | 1.单元配置：8x3”（81mm)顶级铁氧体全频喇叭单元 2.频率响应（-10dB)：100Hz–20kHz 3.额定功率(AES)：160W 4.灵敏度：(1W/1m）:95dB±3dB 5.最大声压级（SPL)：119 6.标准阻抗：8Ω 7.辐射角度：100°x 30°-50°(角度可调） 8.连接插座：2x凤凰插，2x Speakon | 只 | 4
15 | 功放 | 1.主声道输出功率：2x350W/8Ω 2x450W/4Ω 2.信噪比> 80dB； 3.总谐波失真<0.5%； 4.电源消耗功率1300W； 5.频率响应: MUSIC:20Hz-20KHz(±2dB)/ 6.MIC：100Hz-12KHz(±2dB) ; | 台 | 1
16 | 服务终端 | 配置：CPU≥I7 CPU/硬盘≥256G/内存≥16G/专业卡四路输出 | 台 | 1
17 | 网络传输器 | 1.采用HDBaseT技术 2.支持HDMI无压缩视频 3.支持全高清1080p@60Hz,3D,4Kx2K 4.1080P全高清信号通过Cat6a线可延长70米 5.支持双向红外信号回传 6.支持HDCP、CEC、24位色深 7.支持未压缩音频LPCM和压缩音频DTS-HD, Dolby True HD | 套 | 4
18 | 网线 | 六类非屏蔽双绞线 | 箱 | 2
19 | GPU融合系统 | 1.校正：平面、弧面融合、S形曲面及不规则幕面校正、几何校正 2.兼容：支持图片、PPT、视频 3.布局：大屏布局支持任意窗，支持所有视频任意缩放，任意漫游和任意叠加，画中画 4.信号：信号源本地，支持外部采集入,VGA\DVI\HDMI\AV画面：每个场景支持者64以上窗口 | 套 | 1
20 | 影片制作 | 1.根据甲方需求创作策划脚本 （120秒） 2.根据历史文化场景设计建模、进行动画制作 3.三维场景，根据脚本内容制作 4.针对历史文化元素制作冲击力强的视觉特效 5.达芬奇、Fusion、Mocha.Pro、AfterEffectcs调色及后期合成 6.Renderfarm三维动画大型渲染农场租用（千台服务器分布式渲染） 7.对于影片节奏以及配乐、音效专业混音制作 8.专业配音师 | 套 | 1
21 | 安装调试 | 1.设备安装调试； 2.软件调试； 3.系统集成联调联试等； | 项 | 1
货物清单及数量
三、数字文物3D数字化服务建设项目--柱子裸眼3D数字化展示
序号 | 名称 | 具体技术（参数）要求 | 单位 | 数量 | 备注
22 | 模组 | 1.物理像素点间距 ≤1.86mm 2.物理像素密度 ≥288906点/㎡ 3. LED使用寿命 ≥10万小时 4.模组尺寸：（宽）320mm×（高）160mm 5.安装、维护方式:显示屏完全前安装，贴墙壁挂式安装；实现完全前维护，模组、电源、接收卡、转接板可全部从前面更换； 6.白平衡亮度 出厂白平衡亮度≥400cd/㎡ 7.视角 水平≥160°,垂直≥160° | 平方 | 52.44
23 | 电源 | 1.总输出功率（W）：200； 2.额定输入电压（Vac）：200—240； 3.输出电压（Vdc）：+5.0； 4.输出电流范围（A）：0-40.0； | 块 | 200
24 | 接收卡 | 1、集成HUB75，无需再配转接板，更方便，成本更低； 2、减少接插连接件，减少故障点，故障率更低； 3、支持常规芯片实现高刷新、高灰度、高亮度； 4、全新灰度引擎，低灰度表现更佳； 5、细节处理更完美，可消除单元板设计引起的某行偏暗、低灰偏红、鬼影等问题； 6、支持高精度的色度、亮度一体化逐点校正； 7、支持所有常规芯片、PWM芯片和灯饰芯片； 单卡支持16组RGB信号输出； 支持超大带载面积； 支持DC 3.3V~6V超宽工作电压； | 块 | 104
25 | LED视频控制器 | 1.最大4096X2160@60Hz 输入分辨率 2.最大带载≥700万像素，网口输出 ≥16路千兆 3.最宽像素点≥7680，或最高像素点≥7680 4.支持1路信号输入:1xDP1.2 或HDMI 5.支持多设备拼接级联，严格同步 6.支持HDCP1.4解码功能 7.支持亮度和色温调节 | 套 | 2
26 | 钢结构 | 1.定制 | 组 | 2
27 | 多媒体播控 | 多媒体播控服务器 1.支持整机最大8192×2160@60Hz 2.支持视频、图文、PPT、文本等多种素 材和内容的播放 3.支持多场景的编辑、预览、切换、保存、拷贝等 4.支持画面冻结、底图显示、场景切换等快捷功能 5.支持8192×2160分辨率内超长屏画面的打折显示 6.支持提前预览播放内容和实时监视设备输出画面 | 台 | 1
28 | 影片制作 | 1.根据甲方需求创作策划脚本（120秒） 2.根据历史文化场景设计建模、进行动画制作 3.三维场景，根据脚本内容制作 4.针对历史文化元素制作冲击力强的视觉特效； 5.达芬奇、Fusion、Mocha.Pro、AfterEffectcs调色及后期合成 6.Renderfarm三维动画大型渲染农场租用（千台服务器分布式渲染） 7.对于影片节奏以及配乐、音效专业混音制作； 8.专业配音师； 9.待机界面影片内容（2套）,待机界面裸眼3D文物，文物数量≥4件，裸眼3D影片制作展示； 10.观看影片内容（2套）与壁画动画联动； | 套 | 2 | 注：两个柱子四个面画，分别为入口待机动画和参观联动动画，共计四套影片制作内容；
29 | 网线 | 六类非屏蔽双绞线 | 箱 | 6
30 | 安装调试 | 1.设备安装调试； 2.软件调试； 3.系统集成联调联试等； | 项 | 2
货物清单及数量
四、数字文物3D数字化服务建设项目--智能化控制系统
序号 | 名称 | 具体技术（参数）要求 | 单位 | 数量 | 备注
31 | 智能化控制系统 | 1.具有强大的编程功能，通过手持iPAD实现掌控展厅内声光电设备集中管理，包括投影开关、融合系统、液晶拼接控制，照明灯光、沙盘灯光等集中管理，视频播放、暂停、停止、音量调节、片源切换等。 | 套 | 1
32 | 网络中控系统 | 采用32位内嵌式ARM处理器； 1. 可编程RS-232控制接口≥12路； 2. 可编程RS-485控制接口≥2路； 3. RELAY(信号继电器）接口≥8路； 4. 可编程IO输入接口≥8路，可接各种传感器作联动控制； 5. 支持iPad系统； 6. 具有期限授权功能，可根据代理商要求设置有效日期，有效期止锁定所有的功能操作，需写入新的注册码解锁； | 套 | 1
33 | 平板电脑 | 1.WIFI版平板 2.配置：8+128WIFI 3.尺寸：12.1寸 | 台 | 1
34 | 灯光开关控制 | 1.8路强电、弱电通断控制； 2.壁挂式设计，避免强电对音视频信号干扰； 3.采用大功率继电器≥30A，带常开常闭接口； 4.采用软件ID分址，最大可级联255台； 5.内置RS-232和RS485接口，通过拨码开关切换； | 台 | 1
35 | 网络电脑开关机 | 1.网络控制电脑、一体机开关机，windows系统。 2.主板需支持网络唤醒 | 套 | 4
36 | 播放控制 | PAD网络控制windows系统电脑播放、暂停、停止，音量调节 | 套 | 2
37 | 窗帘处理 | 1.电机支持485控制； 2.轨道金属中厚； 3.含遮光窗帘 | 套 | 13
38 | 安装调试 | 1.设备安装调试； 2.软件调试； 3.系统集成联调联试等； | 项 | 1