## 通用技术教室
通用技术教室方案
附表1 | 通用技术教室基础设施
序号 | 产品名称 | 技术参数 | 数量 | 单位
1 | 教师操作台 | ★1、尺寸：2400（长）×700（宽）×850mm（高）。 ★2、台面：40mm厚橡胶木实木板， 四周边缘机械精打磨没有棱角，台面需刷三层环保透明油漆，使台面更加平整美观。结构加工坚固致密、机械精打磨圆滑细致，造型美观，具有优异的稳定、持久、耐水和易清洗维护等特性。 ★3、框架：（1）采用模具成型的专用铝合金型材制作，铝合金型材的壁厚不小于1.2mm。框架的立柱为圆管，框架的横梁为方管，通过ABS或金属专用连接件组装而成，应保证组装接缝严密，连接牢固，无松动现象。采用圆管立柱其外径不小于50mm；（2）连接件：采用自锁式ABS工程塑料一次成型，连接件接入铝合金部分深度不小于38mm；连接件与铝合金立柱紧紧扣牢，可防止直插式连接件在组装中忘记打螺丝或不打螺丝而使台体结构松动现象。（3）铝型材凹槽的宽度、深度应与所采用的柜体板材相匹配，接缝严密，无晃动现象。（4）铝型材表面需经静电喷涂、高温固化成光滑表面。 ★4、桌体：采用16mm厚优质环保三聚氰胺双饰面板制作，外露端面采用高质量PVC封边条，利用机械封边机配以热溶胶高温封边，粘贴牢固，不透水、不变形。 ★5、滑轨：三节重型滚珠滑轨，承重性强，滑动性能良好，无噪音，开合十万次不变形。 6、铰链：采用自动型110°大伸展角度，锌合金铰链，开合五万次不变形。 7、拉手：采用C型铝合金拉手，造型独特美观。 8、脚垫：规格φ42mm*H65mm，采用进口ABS工程塑料，模具注塑成形，可调节高低，防水及防潮，有效延长设备寿命。 | 6 | 台
2 | 学生操作台 | ★规格尺寸：2400mm*1200mm*780mm； ★台面：采用40MM实木板材加工，干燥处理； 桌面铺设2mm透明橡胶防护垫；中间配有防护网；配有带盖板电源插座两组，提供220V电源，插座引入线埋于台面下，不能外露。桌身采用60*40方钢烤漆骨架，长方向两侧各有工具抽屉，带有两个存放柜，桌脚带固定垫。(8人一组) | 36 | 台
3 | 边台 | ★规格：1200*500*780；台面采用40mm实木板，台身钢木结构，（方钢60*40），带抽屉，16mmE1三聚氰胺饰面板。桌脚带圆形可调脚用于调节桌面水平。侧面操作方向带五孔插座两个。 | 36 | 个
4 | 工具柜 | ★规格:1000 mm×500 mm×2000 mm， 柜身为16mm厚刨花板，隔板采用25mm厚刨花板,所有裸露截面均采用优质PVC封边条，机械封边, 上部根据需要设置各种挂钩，定位挂放工具。下部为板式对开门，带拉手，内设活动隔板层 | 36 | 个
5 | 学生凳 | ★凳面尺寸：直径310mm×30mm 采用环保型ABS改性塑料一次性注塑成型 . 凳架采用20×40×1.2mm椭圆形无缝钢管成型制作，全圆满焊接完成，结构牢固，经高温粉体烤漆处理，长时间使用也不会产生表面烤漆剥落现象，螺旋升降，托盘采用160*160*1.5mm钢板冲压而成，托盘与螺杆之间设有一个锥形盘加固，使凳子更加稳固。脚垫：采用PP加耐磨纤维质塑料，实心倒钩式一体射出成型。凳面可通过旋转螺杆来升降凳子高度,可调高度≥500mm | 288 | 个
6 | 技术发展史挂图 | ★有机玻璃双面夹层，使用6枚广告钉安装，规格：400×800×6mm； 共8副技术发展史，（旧石器时代、新石器时代、青铜时代、铁器时代、蒸汽时代、电气时代、信息时代、未来时代各1副）。 | 6 | 套
附表2 | 通用技术准备室设施
序号 | 产品名称 | 技术参数 | 数量 | 单位
1 | 教师准备台 | ★1、尺寸：2400（长）×700（宽）×850mm（高）。 ★2、台面：40mm厚橡胶木实木板， 四周边缘机械精打磨没有棱角，台面需刷三层环保透明油漆，使台面更加平整美观。结构加工坚固致密、机械精打磨圆滑细致，造型美观，具有优异的稳定、持久、耐水和易清洗维护等特性。 ★3、框架：（1）采用模具成型的专用铝合金型材制作，铝合金型材的壁厚不小于1.2mm。框架的立柱为圆管，框架的横梁为方管，通过ABS或金属专用连接件组装而成，应保证组装接缝严密，连接牢固，无松动现象。采用圆管立柱其外径不小于50mm；（2）连接件：采用自锁式ABS工程塑料一次成型，连接件接入铝合金部分深度不小于38mm；连接件与铝合金立柱紧紧扣牢，可防止直插式连接件在组装中忘记打螺丝或不打螺丝而使台体结构松动现象。（3）铝型材凹槽的宽度、深度应与所采用的柜体板材相匹配，接缝严密，无晃动现象。（4）铝型材表面需经静电喷涂、高温固化成光滑表面。 ★4、桌体：采用16mm厚优质环保三聚氰胺双饰面板制作，外露端面采用高质量PVC封边条，利用机械封边机配以热溶胶高温封边，粘贴牢固，不透水、不变形。 5、滑轨：三节重型滚珠滑轨，承重性强，滑动性能良好，无噪音，开合十万次不变形。 6、铰链：采用自动型110°大伸展角度，锌合金铰链，开合五万次不变形。 7、拉手：采用C型铝合金拉手，造型独特美观。 8、脚垫：规格φ42mm*H65mm，采用进口ABS工程塑料，模具注塑成形，可调节高低，防水及防潮，有效延长设备寿命。 | 6 | 张
2 | 公共准备台 | ★规格尺寸：2400mm*1200mm*780mm； ★台面：采用40MM实木板材加工，干燥处理； ★桌面铺设2mm透明橡胶防护垫；配有带盖板电源插座两组，提供220V电源，插座引入线埋于台面下，不能外露。 桌身采用60*40方钢烤漆骨架，长方向两侧各有工具抽屉，带有两个存放柜，桌脚带固定垫。 | 6 | 张
3 | 材料柜 | ★规格:1000 mm×500 mm×2000 mm， ★柜身为16mm厚刨花板，隔板采用25mm厚刨花板,所有裸露截面均采用优质PVC封边条，机械封边, 上部根据需要设置各种挂钩，定位挂放工具。下部为板式对开门，带拉手，内设活动隔板层。 | 24 | 个
4 | 货架 | ★钢架四层,拼插自由组合式，每层高可自行调节， 2000×2000×50 | 24 | 组
5 | 不锈钢仪器车 | ★采用不锈钢板制作，不锈钢车体，万向滚轮，双层物架 | 6 | 台
6 | 人字梯 | ★4阶以上，耐用型 | 6 | 个
7 | 元件盒1 | ★380×295×95mm， 白色，可以宽松放入A4纸 | 600 | 只
8 | 元件盒2 | ★250×190×65mm， 白色 | 300 | 只
9 | 周转箱1 | ★430×310××148mm， 储物用 | 120 | 只
10 | 周转箱2 | ★8格，375×278×85mm ， 分类保管钻头，铣刀，螺丝，铁钉等耗材 | 120 | 只
11 | 磁吸式库存标签卡 | ★50mm×100mm，磁吸式 | 900 | 片
附表3 | 通用技术教室信息化设备
序号 | 产品名称 | 技术参数 | 数量 | 单位
1 | 智慧黑板一体机 | 一、整体要求： ★1、整机采用一体化设计及无缝拼接技术，可实现整块黑板统一屏幕书写，表面支持超过3种及以上类型的笔书写:水性笔、普通粉笔、无尘粉笔等，左右两侧黑板采用纳米涂层高抗反光材料，且具有磁吸附功能，方便老师在任意位置吸附公告及教学；黑板下沿备有通屏笔槽，用于放置各种书写笔及小件临时物品，并与主框架一体化设计。 ★2、整机外观尺寸：总体长度≥4250mm、高≥1200mm。中间区域屏幕采用86英寸液晶屏，4K分辨率，显示比例16:9，亮度≥320cd/㎡，对比度≥4000:1；显示屏占比≥86%；灰度分辨等级达到128灰阶以上，保证画面显示效果细腻。保护玻璃具备防眩光效果。 ★3、采用零贴合红外触摸技术，定位精度≤2mm，最大可支持20点触摸效果，具有反应灵敏和防干扰的效果。可视角度≥176° ★4、为方便老师操作，整机需具有前置物理按键（为减少误操作拒绝采用触摸按键），且前置按键不少于6个，并具有一键电脑系统还原按键，提高老师操作的快捷性。 ★5、整机前置接口需包括 USBTOUCH，HDMI2.0，至少一路TYPE-C接口， 不少于2路USB3.0（需要同时支持安卓和Windows双系统）。且所有按键及接口需位于黑板屏幕下侧，不占用显示面积，提供完整的显示及书写版面。 6、整机在任意通道下，可以通过物理按键一键快速切换安卓通道，一键启动童锁、一键关闭背光功能（实现节能90%以上），同时支持通过物理按键切换显示比例、物理按键打开防蓝光模式等功能，方便老师快速操作。 ★7、为方便老师在任意环节进行控制和操作，整机支持三种或以上关闭背光节能方式：在任意通道下的五指手势息屏、物理按键一键息屏、手势遮挡息屏模式。并具有串口唤醒和网络唤醒的功能。 ★8、为方便教师使用，整机支持在任意通道下屏幕左右两侧、下部通过手势调取系统中控菜单和通过物理按键一键调取中控菜单功能，能快速一键调取白板软件和批注功能，并整合返回主页、多任务、信号源通道切换、亮度调节、声音调节等功能到同一工具栏菜单。 ★9、整机支持一网通功能，只需连接一根网线即可实现安卓/WINDOUWS双系统上网，为保证网络速度及稳定性，不接受OPS连接安卓wifi热点或其他软件热点方式同时上网。 ★10、为适应不同身高操作人员的需求，在不采用任何物理升降结构的前提下，可实现全通道一键屏幕下移功能，并不影响正常使用触摸，且支持半屏下移、左右下角下移等多种模式选择，为保证系统兼容性和稳定性不支持第三方应用程序方式实现屏幕下移功能。 ★11、具有悬浮菜单功能实现快速进入，并且能够随意拖动及三指跟随。可在任意通道下打开悬浮菜单，菜单内容和项目可以根据老师需要自主添加和移除，可以实现包括内置OPS系统切换、白板软件、硬件自检、应用锁等快速进入的功能。 ★12、整机机内温度监控功能，支持温度条根据温度范围显示不同警示颜色：整机温度45℃以下时，显示绿色；整机温度达到45℃～65℃时，显示橙色；整机温度达到65℃以上时，显示红色。当设备温度达到85℃以上时，为确保使用者和设备的安全将自动弹出预警关机倒计时提示，倒计时结束时将直接关机。 ★13、整机内置安卓嵌入式系统，不低于Android 9.0版本，机身内存不低于8G ROM，运行内存不低于1G RAM。 14. 整机具有一键自检功能，整机不通过第三方应用程序即可对主板的硬件状态如CPU/GPU、触摸屏、光感模块等进行自检上报；点击内存清理图标 ，会对主板的内存进行清理释放。 ★15、整机内置前向音箱，强中低音箱体设计，功率≥2*15W，并支持液晶屏在黑屏状态下的单独听功能。 ★16、整机具备智能护眼系统：系统可根据用户书写操作智能调节屏幕亮度，当老师书写时屏幕光线更加柔和护眼，保护视力；同时可根据外界环境光线自动调节屏幕亮度。 ★17.整机内置无线投屏： 支持Android/IOS/windows移动设备进行无线投屏。 二、内置插拔式电脑模块参数要求： ★1、采用模块化电脑方案，抽拉内置式朝下设计，最大限度的减小灰尘、粉尘的影响与堆积；采用标准80针OPS-C电脑接口，外部无任何连线，方便老师使用与维护，为防止学生误操作拉出电脑盒，OPS不接受卡扣式安装方式。 ★2、处理器：Intel Core i5或以上 CPU；内存规格：≥4G内存；硬盘：≥128G 固态硬盘。 三、内置高拍仪参数要求： ★1、像素≥800万像，分辨率：≥3264*2448； ★2、高亮亚克力覆膜箱体，展台90度折叠设计； ★3、对焦方式：自动对焦； ★4、传输速率：动态速率15帧/秒； ★5、内置LED数码补光灯。 | 6 | 套
2 | 教学资源 | 1.★提供的电子白板软件需最少支持三种操作模式：透明批注、PPT演示控制、全屏书写三种操作模式；透明页批注模式下可以实现对屏幕任意内容的批注,包括动态视频。 2.★PPT标注：用软件可直接打开PPT进行播放,提供双侧软快捷键实现PPT批注、擦除、翻页、插入音频等功能,且可将标注内容直接保存到PPT文件中 .并可以PPT批注过程中随时调用白板界面进行书写； 3.采用图形化、大图标的软件界面，且有中文标识，易于识别，分类清晰。软件菜单可隐藏以扩大全屏幕书写面； 4.★提供不低于8种以上的各种书写笔,且可在同一界面下完成不同粗细，不同色彩，线形的设置;提供不低于5种擦除方式，包括图形擦和清屏。 5.★文本输入功能:支持文本框输入及全屏任意位置手写智能识别功能，在页面上任意位置将手写体识别为文本，支持英文、中文识别。 6.智能图像识别：能将手绘的图形自动识别成标准图形，能至少识别横线、竖线、正圆、椭圆、矩形、三角形、四边形等多边形。 7.★文字翻译及发音功能: 内置英汉词典功能，可选中一段文字内容，在中英文之间翻译，并结合语音朗读功能，将其直接朗读出来，支持男女声发音。 8.★对象菜单：软件中任一内容均可实现剪切、克隆、复制、删除、图层更改、镜像、锁定、增加链接、组合、旋转、缩放、特效设置、对象保存等功能。 9.★学科模式：提供至少13种（包含语文、数学、英语、物理、化学、生物、政治、历史、地理、科学、音乐、美术、标准）等学科模式和教学背景模板供老师使用，满足不同教师教学需求。 10.程序快捷方式：可在软件中自定义增加或删除电脑应用程序、文件，可直接从软件中打开外部程序或文件，无需退出、打开软件或文件多次操作。 11.常用小工具：提供幕布、探照灯、字幕播报、锁定、屏幕录制、回放、书写漫游、放大镜、时钟、计算器、垃圾桶、页面编辑、截图、搜索引擎、小黑板等常用互动教学工具。 12.★多屏书写：可同时设置2、3、4分屏及背景模板供老师与学生互动教学，多人可不同笔触颜色书写和擦除，互不影响。 13.数影仪功能：能调用外置的数影仪，实现对数影仪的控制，包括选择视频信号输入端、对分辨率进行设置，图像放大缩小，拍照截图，在图像上直接批注等功能。 14.★思维轴工具：提供思维轴教学工具，教师可以在横轴上自由设置内容节点，并在节点中添加文字、图片、视频及超链接，添加后的内容支持缩放、批注，且横轴可左右拖拽。 15.★电子书功能：软件自带电子书制作工具（非独立软件），提供电子书课件模板，根据模板可简单快捷的制作出包含图片、声音和视频的有声读物课件；并可灵活设置文字声音内容，逐字逐句发音，控制播放内容。 16.★数学画板：内置专业数学学科教学工具，提供常用点线面等几何绘图工具，可对绘制的对象进行拆分，组合，测量，旋转等操作，并提供三维立体绘图功能，可在XYZ的任意轴上对对象进行旋转，观察；可进行立体图形的拆分、组合、旋转、测量；并提供透视图、三视图等功能；可对几何对象设定包括3D图像的旋转、多面体的展开等动画展示效果；可进行自定义函数的自动绘制功能，提供坐标轴功能，输入任意函数公式，即可自动绘制出函数曲线；并可设计任意变量，制作函数曲线随变量变化的动态变化效果。 17.★仿真虚拟实验室：虚拟经典实验室囊括义务教育大纲要求经典物理案例超过100个，涵盖力学、电学、电磁学、热学、声学、光学多种门类。可在白板软件中一键打开并可直接保存于白板备课课件中，单个实验可同时提供实验目的、实验器材、实验步骤、视频讲解、同步练习、探究活动等所需的辅助练习资料和功能。提供经典及DIY两种模式，学生按教材要求进行实验外还可自主探索，可用任意工具进行组合，连接，软件会根据实际情况以声音，图像，视频，动画等展现出实验结果。 18.★粘贴功能：可直接从外部复制文字、图片、视频等任意格式的素材和文件粘贴到软件中，且源文件删除后仍可打开。 白板软件具有屏幕锁定功能，可通过设置密码快速锁屏、解锁； ★安装中央电教馆EOW教育资源包； ★投标文件中需提供中央电化教育馆针对本项目的一年免费售后服务承诺函。 | 6 | 套
3 | 101备授课资源 | 一、系统总要求 系统可以贯穿课前、课中和课后的整个过程，实现学生课前预习、课后作业、巩固练习，老师课前备课、课堂授课、课堂反馈、课后总结分析的功能；可以做到备授课一体化，随时切换备课和授课模式，帮助老师提高使用的效率。 二、系统设计和管理要求 1. ★系统通过同一账号，实现PC端、移动端APP、钉钉小程序端资源共享与同步；支持访客身份，信息可以在本地进行保存。 2. ★系统要能完全兼容PowerPoint和WPS的演示功能，以2款软件作为操作主界面，方便老师们便捷上手使用。 3. ★为提升使用的感受度和课堂教学效果，需要设计质量高、效果好的皮肤和资源，包括：整体界面风格的皮肤不少于2套，习题和课堂活动皮肤不少于30个，用以增加课堂教学的趣味性。 4. 提供班级学情分析功能，对学生的课堂表现、课堂练习、课前预习、课后作业和错题进行数据分析，让老师能了解班级整体情况和个人情况。 三、备课功能要求 1. ★确保资源的正版和权威性，提供的资源需由教育官方机构、知名教育机构授权，或由社会机构或企业举办活动筛选一线老师的课件。 2. ★提供校本库功能，校本库空间不少于50T；学校管理员可在校本库中自建教材目录，老师可以上传教学素材到校本库中，也可以下载其他老师上传的教学素材，并且可以将网盘中的教学素材一键分享到校本库中。 3. 老师可对授课教材版本、年级、学科、课程章节进行选择和切换，支持设置为默认选项，方便老师快速进入要上的课程。 4. ★教学资源可匹配至年级、学科、教材版本、课程章节，老师备课时直接进入目录，云端教育资源库自动提供与当前课程相匹配的所有课件、教案、视频、图片、动画、音频和习题等教学素材。 5.★ 教学资源覆盖高中每个年级，覆盖人教版、北师大版、华师大版、苏教版、外研社等国内主流教材版，覆盖语文、数学、英语、化学、物理、生物、历史、地理、道德与法治、信息技术、音乐、体育、科学、劳技等学科。 6.★教学资源涵盖习题、课件、教案、多媒体、3D教学资源等类型。 7. ★提供覆盖高中教育的全学科课件，课件入库总量不少于700000个。教学资源库中的习题需涵盖人教版高中的全学科，入库总量不少于1000000题；提供多媒体教学资源，总量不少于400000个；提供部编版语文学科所有课文，高中古诗、文言文和现代诗的朗读配音，总量不少于800个；提供3D教学资源，总量不少于100000个；提供不少于1万套试卷覆盖高中阶段的主要学科；提供不少于1万节的微课视频；提供精品PPT主题/模板不少于150个，覆盖学科教学、班会/家长会、节日庆典、课间活动等多个应用场景。 8.★提供AI课件视频颗粒，数量不少于500个，覆盖语文、数学、英语、地理、生物学科。使用3D和卡通化等技术打造AI教师，让学习体验更加有趣；课程内容以线下权威课程为蓝本，为一整堂课的教学活动而设计，可以直接课堂使用。老师可以通过播放AI课件（视频）来完成基础知识传授，实现AI老师授课、真人助教协助的课堂双师模式。 9.★公式库模块支持根据学科类型、学段、学年及关键字进行公式搜索、选择，并可一键插入到当前编辑的课件中。支持覆盖高中学段，拥有物理、化学、数学、生物学科的各类型公式总数不少于 1500个，其中数学公式总数不少于 300个，物理公式总数不少于 390个，化学公式总数不少于 800个，生物公式总数不少于 20个。所选公式支持一键插入课件，支持对公式进行二次编辑，公式编辑界面可提供不少于8大类30种数字符号及公式模板。 10.★数学学科的学科工具应不少于40项，包括思维导图工具，函数曲线工具，算盘，面积比较，天平，圆心角工具，圆面积公式推导工具，圆周角工具，计数器工具，圆柱体积公式推导工具，掷骰子，排水法演示工具，相遇问题演示模型工具，图形运动，杠杆平衡工具，直线与圆的位置关系工具，线性规划工具，立体展开还原工具，统计图工具等等。 11.提供高清理化实验实拍视频不少于500个；与新课程标准知识点同步，涵盖初中、高中阶段物理、化学学科，内容包括实验目标、实验原理、实验用品、实验步骤、实验现象等，真人拍摄，实验过程严谨，清晰呈现实验细节。 12. ★云端教育资源库支持在PC端和移动端的访问；移动端提供一键分享功能，支持将教育资源库中的课件、教案、微课等同步到网盘，并通过分享到微信等第三方软件，方便老师组织课前预习与课后复习。 13.★ 可一键调用云端教育资源库中课件的所有页面，也可选择单张页面插入当前课件；支持将互动习题、学科工具、3D资源、图片、视频、动画和音频等教学素材直接一键插入当前课件。 14. 老师在备课中过程中，可以调用课件资源，支持对整个课件或单页的预览、拖拽和插入，便于老师快捷使用。 15. ★支持老师创建可交互性习题，并可对编辑好的习题进行预览和试做，提供的习题模板不少于35种，需包括单项选择题、多项选择题、填空题、判断题、连线题、排序题、拼图、阅读理解题等基础题型，思维导图、连连看、猜词游戏、记忆卡片、填色游戏题等趣味题型，以及组词题、汉字听写题、作文题、标点题、连字拼诗等语文题型，比较大小、竖式计算、数轴题、区间题等数学题型，单词听写、字谜游戏、魔方盒游戏等英语题型，以方便不同学科、不同年段的老师备课时使用。 16. ★提供个人备课台功能，容量不少于20G，老师可以将课件上传到备课台，并可自建文件夹进行分类管理；课件制作过程中产生的视频、图片、音频、习题、文档、学科工具等教学资源可同步到备课台。备课台在PC端、移动端和小程序端均可访问，且内容实时同步。 17. ★老师通过手机端可以将纸质资料通过拍照识别自动转换成电子文本，并上传至PC端PPT页面，供备课使用。 18. ★提供布置课前预习作业，给学生提前学习。预习材料支持习题方式，提供布置课后作业功能，给学生巩固练习。题目可以从系统直接获取，也可以由老师自行编辑手动出题，可以调用本校老师共享的作业或以前布置过的作业，给老师出题时做参考。可以设置作业的完成时间，提供跟踪作业情况的功能，提醒查收作业和催交作业，查看全班学生的作业完成情况和单个学生的作业完成情况。 四、授课功能要求 1. ★在授课时，老师可以调用各类授课工具。包括：画笔、橡皮擦、箭头、生字卡、古诗词卡、文言文、拼音全表、算盘、统计图、绘制电路图、物理合力、实验颗粒、天平、掷骰子、图形切割、模拟时钟、立体展开还原工具、抽卡牌、碰撞、细胞、历史人物、放大镜、黑板、聚光灯、计时器、花名册、高拍仪、划词搜索、百科、接龙活动、随机组队、随机点名、团队竞赛、课堂总结、课堂评价、课堂鼓励。在授课状态下，支持返回桌面功能，便于老师调用其他资源。 2. ★提供数学常用几何及教学工具，几何工具提供至少15种平面几何图形及10种立体几何图形，所有几何图形均可以旋转、缩放大小，其中老师使用平面几何图形讲解时，可随时显示图形边长长度、角度度数，以及可修改图形填充色和边框颜色。教学工具提供不少于5种，包括圆规、三角板、量角器、直尺等常用的工具。 3. ★授课模式支持老师跨平台、多手机终端应用，提供二维码扫描的方式快速下载移动控制软件，实现老师课堂移动教学。移动控制软件支持Android和iOS设备；提供app和小程序两种形式供老师自行选择。 4. ★使用手机移动设备进行移动授课时，支持播放、翻页、跳转、画笔、放大镜、聚光灯、激光笔、黑板、黑屏、鼓励、图片快传、手机跟拍、无线鼠标、AI助教，传图识字，视频快传、计时抢答、随机点名、学科工具等功能。 5.课堂互动活动具有随机组队、接龙活动、随机点名、团队竞赛、作业讲评等功能。其中随机组队最大可支持选择20个组，每组最多支持20名队员，可以按性别随机组队，并支持设置队长等功能。接龙活动和随机点名活动支持设置单次抽取人数，设置范围1~6人。团队竞赛支持更换团队头像、支持对每队进行加分或减分，支持增加删除组别，支持更换计分符号，结束竞赛有团队成绩显示等功能 6. ★在授课过程中，老师可录制视频或获取手机中的视频上传至PC端，在PC端可对视频进行播放、暂停、音量控制、全屏等操作。 7. ★在移动授课时，老师可通过语音指令对PPT进行控制，可实现工具调用、课堂辅助、百科问答、活跃课堂气氛等功能。 8. 可调用移动端摄像头，将摄像头画面实时同步至PPT，可进行开启/关闭闪光灯、放大/缩小画面、暂停/继续拍摄、完成拍摄等操作。 9. 支持演示放映手机本地、网盘中的PPT，并同步到PC端。 五、录课要求 1.★ 备课状态和授课状态均可启动录课功能。 2. ★可将系统屏幕、音频、老师人声同步录制，方便制作教学视频。 3. ★可自定义录课音视频参数：可选择声音输入设备、调整系统音量及麦克风音量；可选标清、高清、超清三种视频品质，可选水印。 4. ★录制完成后即时生成MP4格式文件，可直接打开文件夹并播放，也可上传至网盘，或分享至第三方软件。 | 6 | 套
4 | 台式计算机 | ★CPU：不低于i5 11400 ★主板：不低于B560芯片组主板 ，主板原生带不少于三个视频接口，其中VGA 1个、HDMI 1个、DP 1个 ★内存：8G DDR4 ★硬盘：256G M.2 SSD（PCIex2 NVMe）固态硬盘 ★显卡：集成 光驱：无 网卡：10M/100M/1000M ★扩展槽：1个PCI-Ex16,2个PCI-Ex1,1个PCI 鼠标： USB抗菌光电鼠标 键盘： USB防水键盘 ★电源： 不小于300W静音电源， ★显示器：21.5”LED宽屏 ★机箱：顶置机箱提手 主机前面板具有可拆卸防尘网、 顶置开关、 必须带重启键 ★接口：不少于10个USB接口，其中前置4个USB 3.2 Gen2（红色接口），2个USB 3.2 Gen1 ，后置4个USB2.0 | 60 | 套
5 | 101备授课资源 | 一、系统总要求 系统可以贯穿课前、课中和课后的整个过程，实现学生课前预习、课后作业、巩固练习，老师课前备课、课堂授课、课堂反馈、课后总结分析的功能；可以做到备授课一体化，随时切换备课和授课模式，帮助老师提高使用的效率。 二、系统设计和管理要求 ★1.系统通过同一账号，实现PC端、移动端APP、钉钉小程序端资源共享与同步；支持访客身份，信息可以在本地进行保存。 ★2.系统要能完全兼容PowerPoint和WPS的演示功能，以2款软件作为操作主界面，方便老师们便捷上手使用。 ★3.为提升使用的感受度和课堂教学效果，需要设计质量高、效果好的皮肤和资源，包括：整体界面风格的皮肤不少于2套，习题和课堂活动皮肤不少于30个，用以增加课堂教学的趣味性。 4. 提供班级学情分析功能，对学生的课堂表现、课堂练习、课前预习、课后作业和错题进行数据分析，让老师能了解班级整体情况和个人情况。 三、备课功能要求 ★1.确保资源的正版和权威性，提供的资源需由教育官方机构、知名教育机构授权，或由社会机构或企业举办活动筛选一线老师的课件。 ★2.提供校本库功能，校本库空间不少于50T；学校管理员可在校本库中自建教材目录，老师可以上传教学素材到校本库中，也可以下载其他老师上传的教学素材，并且可以将网盘中的教学素材一键分享到校本库中。 3. 老师可对授课教材版本、年级、学科、课程章节进行选择和切换，支持设置为默认选项，方便老师快速进入要上的课程。 ★4.教学资源可匹配至年级、学科、教材版本、课程章节，老师备课时直接进入目录，云端教育资源库自动提供与当前课程相匹配的所有课件、教案、视频、图片、动画、音频和习题等教学素材。 ★5.教学资源覆盖高中每个年级，覆盖人教版、北师大版、华师大版、苏教版、外研社等国内主流教材版，覆盖语文、数学、英语、化学、物理、生物、历史、地理、道德与法治、信息技术、音乐、体育、科学、劳技等学科。 ★6.教学资源涵盖习题、课件、教案、多媒体、3D教学资源等类型。 ★7.提供覆盖高中教育的全学科课件，课件入库总量不少于700000个。教学资源库中的习题需涵盖人教版高中的全学科，入库总量不少于1000000题；提供多媒体教学资源，总量不少于400000个；提供部编版语文学科所有课文，高中古诗、文言文和现代诗的朗读配音，总量不少于800个；提供3D教学资源，总量不少于100000个；提供不少于1万套试卷覆盖高中阶段的主要学科；提供不少于1万节的微课视频；提供精品PPT主题/模板不少于150个，覆盖学科教学、班会/家长会、节日庆典、课间活动等多个应用场景。 ★8.提供AI课件视频颗粒，数量不少于500个，覆盖语文、数学、英语、地理、生物学科。使用3D和卡通化等技术打造AI教师，让学习体验更加有趣；课程内容以线下权威课程为蓝本，为一整堂课的教学活动而设计，可以直接课堂使用。老师可以通过播放AI课件（视频）来完成基础知识传授，实现AI老师授课、真人助教协助的课堂双师模式。 ★9.公式库模块支持根据学科类型、学段、学年及关键字进行公式搜索、选择，并可一键插入到当前编辑的课件中。支持覆盖高中学段，拥有物理、化学、数学、生物学科的各类型公式总数不少于 1500个，其中数学公式总数不少于 300个，物理公式总数不少于 390个，化学公式总数不少于 800个，生物公式总数不少于 20个。所选公式支持一键插入课件，支持对公式进行二次编辑，公式编辑界面可提供不少于8大类30种数字符号及公式模板。 ★10.数学学科的学科工具应不少于40项，包括思维导图工具，函数曲线工具，算盘，面积比较，天平，圆心角工具，圆面积公式推导工具，圆周角工具，计数器工具，圆柱体积公式推导工具，掷骰子，排水法演示工具，相遇问题演示模型工具，图形运动，杠杆平衡工具，直线与圆的位置关系工具，线性规划工具，立体展开还原工具，统计图工具等等。 11.提供高清理化实验实拍视频不少于500个；与新课程标准知识点同步，涵盖初中、高中阶段物理、化学学科，内容包括实验目标、实验原理、实验用品、实验步骤、实验现象等，真人拍摄，实验过程严谨，清晰呈现实验细节。 ★12.云端教育资源库支持在PC端和移动端的访问；移动端提供一键分享功能，支持将教育资源库中的课件、教案、微课等同步到网盘，并通过分享到微信等第三方软件，方便老师组织课前预习与课后复习。 ★13.可一键调用云端教育资源库中课件的所有页面，也可选择单张页面插入当前课件；支持将互动习题、学科工具、3D资源、图片、视频、动画和音频等教学素材直接一键插入当前课件。 14. 老师在备课中过程中，可以调用课件资源，支持对整个课件或单页的预览、拖拽和插入，便于老师快捷使用。 ★15.支持老师创建可交互性习题，并可对编辑好的习题进行预览和试做，提供的习题模板不少于35种，需包括单项选择题、多项选择题、填空题、判断题、连线题、排序题、拼图、阅读理解题等基础题型，思维导图、连连看、猜词游戏、记忆卡片、填色游戏题等趣味题型，以及组词题、汉字听写题、作文题、标点题、连字拼诗等语文题型，比较大小、竖式计算、数轴题、区间题等数学题型，单词听写、字谜游戏、魔方盒游戏等英语题型，以方便不同学科、不同年段的老师备课时使用。 ★16.提供个人备课台功能，容量不少于20G，老师可以将课件上传到备课台，并可自建文件夹进行分类管理；课件制作过程中产生的视频、图片、音频、习题、文档、学科工具等教学资源可同步到备课台。备课台在PC端、移动端和小程序端均可访问，且内容实时同步。 ★17.老师通过手机端可以将纸质资料通过拍照识别自动转换成电子文本，并上传至PC端PPT页面，供备课使用。 ★18.提供布置课前预习作业，给学生提前学习。预习材料支持习题方式，提供布置课后作业功能，给学生巩固练习。题目可以从系统直接获取，也可以由老师自行编辑手动出题，可以调用本校老师共享的作业或以前布置过的作业，给老师出题时做参考。可以设置作业的完成时间，提供跟踪作业情况的功能，提醒查收作业和催交作业，查看全班学生的作业完成情况和单个学生的作业完成情况。 四、授课功能要求 ★1. 在授课时，老师可以调用各类授课工具。包括：画笔、橡皮擦、箭头、生字卡、古诗词卡、文言文、拼音全表、算盘、统计图、绘制电路图、物理合力、实验颗粒、天平、掷骰子、图形切割、模拟时钟、立体展开还原工具、抽卡牌、碰撞、细胞、历史人物、放大镜、黑板、聚光灯、计时器、花名册、高拍仪、划词搜索、百科、接龙活动、随机组队、随机点名、团队竞赛、课堂总结、课堂评价、课堂鼓励。在授课状态下，支持返回桌面功能，便于老师调用其他资源。 ★2. 提供数学常用几何及教学工具，几何工具提供至少15种平面几何图形及10种立体几何图形，所有几何图形均可以旋转、缩放大小，其中老师使用平面几何图形讲解时，可随时显示图形边长长度、角度度数，以及可修改图形填充色和边框颜色。教学工具提供不少于5种，包括圆规、三角板、量角器、直尺等常用的工具。 ★3.授课模式支持老师跨平台、多手机终端应用，提供二维码扫描的方式快速下载移动控制软件，实现老师课堂移动教学。移动控制软件支持Android和iOS设备；提供app和小程序两种形式供老师自行选择。 ★4.使用手机移动设备进行移动授课时，支持播放、翻页、跳转、画笔、放大镜、聚光灯、激光笔、黑板、黑屏、鼓励、图片快传、手机跟拍、无线鼠标、AI助教，传图识字，视频快传、计时抢答、随机点名、学科工具等功能。 5.课堂互动活动具有随机组队、接龙活动、随机点名、团队竞赛、作业讲评等功能。其中随机组队最大可支持选择20个组，每组最多支持20名队员，可以按性别随机组队，并支持设置队长等功能。接龙活动和随机点名活动支持设置单次抽取人数，设置范围1~6人。团队竞赛支持更换团队头像、支持对每队进行加分或减分，支持增加删除组别，支持更换计分符号，结束竞赛有团队成绩显示等功能 6. ★在授课过程中，老师可录制视频或获取手机中的视频上传至PC端，在PC端可对视频进行播放、暂停、音量控制、全屏等操作。 7. ★在移动授课时，老师可通过语音指令对PPT进行控制，可实现工具调用、课堂辅助、百科问答、活跃课堂气氛等功能。 8. 可调用移动端摄像头，将摄像头画面实时同步至PPT，可进行开启/关闭闪光灯、放大/缩小画面、暂停/继续拍摄、完成拍摄等操作。 9. 支持演示放映手机本地、网盘中的PPT，并同步到PC端。 五、录课要求 1.★ 备课状态和授课状态均可启动录课功能。 2. ★可将系统屏幕、音频、老师人声同步录制，方便制作教学视频。 3. ★可自定义录课音视频参数：可选择声音输入设备、调整系统音量及麦克风音量；可选标清、高清、超清三种视频品质，可选水印。 4. ★录制完成后即时生成MP4格式文件，可直接打开文件夹并播放，也可上传至网盘，或分享至第三方软件。 | 60 | 套
6 | 录播互动一体机 | ★1.要求录播主机采用嵌入式DSP硬件架构设计，配置ARM双核处理器、Linux系统、≥1TB存储硬盘（可根据用户需求定制升级）、支持SATA3.0、≥2GB系统内存，支持7*24小时工作。(投标时须提供具有CNAS标识的检测报告复印件并加盖制造商公章) ★2.要求整机高度一体化，至少支持音视频采集、音视频编码、视频处理、音频处理、直播、录制、互动、参数设置等功能。(投标时须提供具有CNAS标识的检测报告复印件并加盖制造商公章) ★3.要求壁挂式安装，具有可拆卸束线盒。 ★4.要求录播主机与高清液晶触控屏一体化设计，无外接触控屏，≥17吋全贴合电容触控液晶屏，屏幕为高清液晶电容屏，屏幕分辨率≥1920*1080，通过触控屏可实现导播操控且能够查看预监导播画面(投标时须提供具有CNAS标识的检测报告复印件并加盖制造商公章) ★5.屏幕无蓝光危害，在10000s（约2.8h）内不造成对视网膜蓝光危害（LB）,其LB达到≦0.5W·m-2·sr-1。(投标时须提供具有CNAS标识的检测报告复印件并加盖制造商公章) 6.避免屏幕常亮干扰课堂，具备息屏功能。支持用户设置休眠时间，休眠后触控屏幕可快速唤醒； ★7.要求支持≥2路POE网口，集供电、控制、视频传输于一体。支持摄像机智能组网，摄像机即插即用。(投标时须提供具有CNAS标识的检测报告复印件并加盖制造商公章) ★8.要求支持≥1路Lan口，用于连接外网及物联模块管理； ★9.要求支持≥1路HDMI输入接口，支持≥2路HDMI输出接口，≥1路输出本地画面，≥1路输出合成画面。支持≥4路MIC输入支持幻象供电，≥3路线性输入，≥3路线性输出。支持≥1路凤凰端子RS232控制接口，≥1路debug调试接口。具备≥2路USB3.0接口，支持连接U盘进行课程视频的下载。 10.视频编码：要求支持H.265和H.264两种视频编码协议，实现更高效率和更好质量的编码技术。 ★11.要求内置音频处理模块具备回声消除（AEC）、智能自动增益控制（AGC）等功能。 ★12.要求支持IPV4、IPV6链路地址、IPV6外网地址三个网络地址配置，支持启用DHCP自动获取IP地址。(投标时须提供具有CNAS标识的检测报告复印件并加盖制造商公章) 13.无需额外配置跟踪主机即可实现智能图像识别跟踪分析与处理功能（包教室全景、教师特写、学生全景、学生特写、教学电脑的智能切换）。 ★14.支持用户在主机上随时查看已录制视频总容量，支持显示剩余存储大小，便于用户清楚了解主机硬盘使用情况。 15.无须外接显示设备，用户可直接通过主机查看已录制的视频，支持在主机上直接播放查看录制效果，并可使用U盘拷贝。 ★16.产品在低温-30℃～高温40℃环境下应能正常工作，检验时间不小于72小时。(投标时须提供具有CNAS标识的检测报告复印件并加盖制造商公章) ★17.产品采用耐腐蚀技术处理，产品通过盐雾腐蚀试验，试验时间不小于72小时。(投标时须提供具有CNAS标识的检测报告复印件并加盖制造商公章) ★18.为避免运输过程中出现碰撞导致设备损坏或内部松动，产品通过GB/T 2423.5-2019冲击实验，试验后设备无松动，电气功能不受到有害影响。(投标时须提供具有CNAS标识的检测报告复印件并加盖制造商公章) ★19.设备具有射频电磁场辐射抗扰度设计，通过根据GB/T17626.3-2016标准条件和方法下检验，设备无异常达到A级标准。(投标时须提供具有CNAS标识的检测报告复印件并加盖制造商公章) ★20.设备无故障运行时间MTFB不小于15万小时。(投标时须提供具有CNAS标识的检测报告复印件并加盖制造商公章) ★21.投标文件中需提供录播设备生产厂家针对本项目录播产品的一年免费售后服务承诺函，并加盖生产厂家公章。 | 6 | 台
7 | 录播互动系统 | ★1.录制模式支持电影模式、资源模式两种。电影模式和资源模式可同时工作，能同时支持1路电影模式录像、2路资源备份录像。录制电影加资源模式时，资源模式在后台工作。 ★2.录制格式支持MP4/FLV/TS。(投标时须提供具有CNAS标识的检测报告复印件并加盖制造商公章) ★3.支持手指点控模式；导播模式支持视频预览、直播输出监视、视频切换、音频调整等功能，支持触控切换。(投标时须提供具有CNAS标识的检测报告复印件并加盖制造商公章) 4.支持在导播过程中添加字幕，支持包括系统时间在内的九种预设字幕的设置。可直接通过拖拽实现自定义字幕显示位置。支持设置8种字体大小、6种字体颜色。 ★5.远端设置支持显示设备名称，固件版本，软件版本。支持自动登录，硬盘维护支持格式化和分区格式化。 6.支持休眠时间设置，可选择立即休眠，一直开启、三十秒，一分钟、五分钟等。休眠后触控显示屏可快速唤醒。 ★7.主机支持查看软件版本，设备型号，硬件版本，设备编号。 8.提供多种画面布局模式，支持视频画面叠加与组合，包括单画面、双分屏画面、三分屏画面、四分屏画面显示，可直接通过手指触控拖动通道画面实现多分屏布局显示画面的替换。 ★9.录制前，支持片头片尾添加；可实时更新片头片尾。 10.支持台标4个固定位置，分别为左上、右上、左下、右下，不需要台标时可点击按钮隐藏台标； ★11.支持手动拖拽移动台标，实现界面任意位置的台标设置。(投标时须提供具有CNAS标识的检测报告复印件并加盖制造商公章) 12.支持上切、下切、左切、右切、渐变等多种切换特效，支持自定义选择≥8种特效切换速度。 ★13.系统界面自带虚拟软键盘，无需外接USB键盘，即可进行中英文输入及相关操作功能。(投标时须提供具有CNAS标识的检测报告复印件并加盖制造商公章) 14.系统主页可以显示“开始录制”、“开始互动”、“录制文件”、“开始直播”功能键，进行快速录制、互动、查看录制文件和开启直播。 ★15.系统支持摄像机云台控制，可以对摄像机进行变焦、聚焦、上下左右位置调整以及≥8个预置位的设置，整个过程支持手指触控操作。 ★16.系统支持片头片尾的插入，可以选择自动插入和手动插入，自动插入时可以设置插入片头片尾的时间，手动插入时可以设置≥4种不同的片头和片尾。 ★17.系统可以进行音量设置，可以采用手指拖动方式控制设备输入输出的音量大小。 18.系统支持循环记录功能，在硬盘存储空间为0时，仍可进行录制，将最早录制的视频文件删除。 ★19.系统具有一键推送公网直播功能，并可在设备上自动生成直播二维码，扫描即可观看直播。 20.内置互动系统，支持内置4点互动功能，听讲端画面可以按照固定的时间在主讲端实时轮询显示；支持互动列表，列表中可以显示所有与会者的信息；支持互动画面布局的显示，布局支持单分屏，双分屏，三分屏，四分屏显示。 ★21.为了满足多种使用环境，系统支持两种授课模式，分别为会议模式和双师模式，会议模式时，主讲端和听讲端都可以看到所有与会者画面；双师模式时，提供契合互动教学应用的简易操作模式，支持触控屏快速切换互动画面，支持本地老师、学生、电脑与远端课室画面的自由组合，主讲端能看到所有与会者画面，听讲端只能看到主讲端画面。 22.互动主界面可显示当前互动房间的房间号、课程名称、主讲人、课程模式等信息。 23.互动房间界面，具有互动时间显示、双流、一键静音、视频轮播、全屏、退出、首页、登录、设置界面，可一键切换至导播控制界面。 ★24.具有独立音频调试界面，可对设备的输入输出的音频效果进行调节，支持一键调音（自动调节声场最佳音频效果）、支持降噪混响调节、支持选择音频输入类型及音量独立调节，其中降噪混响支持5个等级的噪音抑制和5个等级的混响抑制。(投标时须提供具有CNAS标识的检 | 6 | 套
8 | 资源管理平台 | 一、开放平台 ★1.统一认证管理 （1）支持用户的集中和统一管理，对各类应用进行认证集成，对用户提供统一的电子身份，支持统一的用户认证方式。 （2）支持单点登录，用户登录平台后，可直接访问已授权的应用系统或模块，无须重复登录即可在应用间进行切换。 （3）基于分级授权可有效控制用户对不同系统的访问操作权限，统一认证服务通过提供统一的认证服务、授权服务、集中管理用户信息、集中审计，保证系统整体安全性、可靠性和易用性。 （4）支持与省平台对接，实现用户、资源、应用的互联互通。 ★2.统一数据标准 （1）支持建立各应用系统沟通和对外服务的统一接口标准和服务标准，实现数据格式定义、数据映射、数据转换、业务流程定义与运行、消息封装、路由、传输等具体服务。 （2）提供开放的接口程序，满足多种软件开发工具及不同操作系统通过接口程序进行数据交换需求。 （3）具有数据安全管理功能，保障关键数据的安全传输。 二、平台管理 ★1.数据看板 （1）为学校管理者提供教育信息化和设备应用数据。 （2）支持查看已使用设备的教室、班级、设备数量，均可查看今日新增和累计数量。 （3）支持查看教师教学情况，可查看新增和累计的教师数量以及教师备授课数据。课前数据显示演示资源、课堂练习和微课录制数量；课中数据显示互动课堂数量；课后数据显示布置任务和批改任务的数量。 （4）支持查看学生学习情况，可查看新增和累计的学生数量以及学生参与学习的数据。课前预习数据显示累计次数、按时完成的次数以及超时完成的次数；互动课堂数据显示累计次数、累计人次以及互动总时长；课后任务数据显示累计次数、按时完成次数以及超时完成次数。 （5）支持查看名师教研情况，可查看教研室创建数量和参与人次、协同备课次数及备课成果数、教学研讨次数及参与人次、在线听评课次数及课程数、评比活动数量及作品数。 （6）支持查看名校课程情况，可查看名校数量、直播课程数量、学习课程数量以及访问量。直播课程数量支持教学、教研、讲座数量的统计；学习课程支持课例和微课数量的统计；访问量支持直播课程和学习课程数量的统计。 （7）支持查看专递课堂情况，可查看专递组、专递课程、授课教师和参与学生的数量。 （8）支持查看已安装设备总体情况，可查看总设备数、总开机时间、总/平均开机次数、平均运行时间等。 （9）支持查看智慧黑板、交互智能平板、录播一体机以及学习平板等设备的详细情况，包括今天新增数量、累计数量、累计使用次数、累计使用时长等，还可查看设备分布情况、设备使用率、设备使用时长、设备使用时长排行榜等。录播设备支持按照本周、本月和本年在线状态、录制状态、直播状态和互动状态的统计。 ★2.角色管理 支持对角色数据的操作，包括创建、删除、修改、查询等。可创建多个角色并为每个角色赋予不同权限。权限包括资源目录的创建，资源审核的通过、退回、上架、下架、上报、撤回；学期校历的新增、修改、查看；教研组的新增、修改、查看、删除、导入、导出；课程的新增、修改、查看、删除、导入、导出，教师的新增、修改、查看。 | 6 | 套
9 | 教师定位电子云镜摄像机 | 硬件部分： ★1.支持≥840万像素，采用1/2.8英寸CMOS传感器。 2.配置4K Sensor和4K镜头,实现高清电子云台效果。 ★3.支持智能教学跟踪，内置领先的图像识别和跟踪算法，无需任何辅助定位摄像机或跟踪主机即可实现平滑自然的跟踪效果。(投标时须提供第三方检测报告复印件并加盖制造商公章) ★4.AF镜头自动对焦无畸变镜头，焦距:f≥7.35mm，水平视场角:≥40°，数字变焦≥8x。 5.最低照度：不大于0.5 Lux ★6.视频编码：H.265/H.264/MJPEG；视频码率：32Kbps～16384Kbps。 7.音频压缩：AAC/G711A；音频码率：96Kbps、128Kbps。 8.支持四路码流。 ★9.在监视或录像状态下，监视画面无明显缺损，物体移动时画面边缘无明显锯齿、拉毛现象。(投标时须提供第三方检测报告复印件并加盖制造商公章) ★10.人脸检测功能检验：可对监视画面中出现的人脸进行检测，进行人脸小图抓拍及上传。(投标时须提供第三方检测报告复印件并加盖制造商公章) 11. 电子快门：1/30s ~ 1/10000s。 ★12. 白平衡：支持自动、室内、室外、 一键式、手动、指定色温设置。 ★13. 数字降噪：2D, 3D数字降噪 14. 要求支持背光补偿。 15.供电：DC12V、POE、POC。 ★16.接口：≥1*3G-SDI，≥1*USB2.0接口，≥1*RJ45接口，≥1*Line in 3芯凤凰口，≥1路RS485 2芯凤凰口。 ★17.为确保产品耐高低温性能，能承受低温-10℃～高温40℃环境下工作，需有CNAS机构认可的权威实验室出具的检测报告为佐证，检测时间不小于8小时。 ★18.为保证系统兼容性，要求与常态化录播互动一体机同一品牌。 软件部分： ★1.摄像机管理软件采用B/S架构，支持通用浏览器直接访问进行管理。 ★2.摄像机内置电子云镜功能，无需其他跟踪辅助设备，通过一台摄像机即可实现教师全景与教师特写的拍摄。(投标时须提供第三方检测报告复印件并加盖制造商公章) ★3. 全景景别和特写景别颜色、亮度等保持一致。 ★4.全景景别视频和特写景别视频之间可配置为自动切换模式。 5.支持网络参数设置与修改，支持一键恢复默认参数。 ★6.支持摄像机图像质量调节功能，包括亮度、对比度、色调、饱和度。 ★7.支持摄像机控制功能，包括电子云台控制、焦距调节等。 9.支持多速度等级的电子云台控制。 ★10.支持交织模式，可实现单摄像头单SDI接口同时输出全景和特写信号。 ★11.支持老师跟踪，单摄像机同时实现全景景别和跟踪特写景别拍摄。 | 6 | 台
10 | 学生定位电子云镜摄像机 | 硬件部分： ★1.支持≥840万像素，采用1/2.8英寸CMOS传感器。 2.配置4K Sensor和4K镜头,实现高清电子云台效果。 ★3.支持智能教学跟踪，内置领先的图像识别和跟踪算法，无需任何辅助定位摄像机或跟踪主机即可实现平滑自然的跟踪效果。 ★4.AF镜头自动对焦无畸变镜头，f≥2.8mm，水平视场角:≥84°，数字变焦≥8x。 5.最低照度：不大于0.5 Lux ★6.视频编码：H.265/H.264/MJPEG；视频码率：32Kbps～16384Kbps。 7.音频压缩：AAC/G711A；音频码率：96Kbps、128Kbps。 8.支持四路码流。 ★9.在监视或录像状态下，监视画面无明显缺损，物体移动时画面边缘无明显锯齿、拉毛现象。 ★10.人脸检测功能检验：可对监视画面中出现的人脸进行检测，进行人脸小图抓拍及上传。 11.电子快门：1/30s ~ 1/10000s。 ★12.白平衡：支持自动、室内、室外、 一键式、手动、指定色温设置。 13.数字降噪：2D、3D数字降噪 14.要求支持背光补偿。 15.供电：DC12V、POE、POC。 ★16.接口：≥1*3G-SDI，≥1*USB2.0接口，≥1*RJ45接口，≥1*Line in 3芯凤凰口，≥1路RS485 2芯凤凰口。 17.为保证系统兼容性，要求与常态化录播互动一体机同一品牌。 软件部分： ★1.摄像机管理软件采用B/S架构，支持通用浏览器直接访问进行管理。 ★2.摄像机内置电子云镜功能，无需其他跟踪辅助设备，通过一台摄像机即可实现教师全景与教师特写的拍摄。 ★3.全景景别和特写景别颜色、亮度等保持一致。 ★4.全景景别视频和特写景别视频之间可配置为自动切换模式。 5.支持网络参数设置与修改，支持一键恢复默认参数。 ★6.支持摄像机图像质量调节功能，包括亮度、对比度、色调、饱和度。 ★7.支持摄像机控制功能，包括电子云台控制、焦距调节等。 8.支持多速度等级的电子云台控制。 9.支持交织模式，可实现单摄像头单SDI接口同时输出全景和特写信号。 ★10.根据学生远近自动变焦，始终保持合适大小。 ★11.智能识别单人或者多人起立和坐下动作，并给出单人或者多人的特写定位镜头。 12.可识别站立后的离座走开动作。 13.学生起立、坐下等切换码可通过参数设置界面任意自定义。 | 6 | 台
11 | 指向拾音话筒 | ★1.类型：电容式麦克风 ★2.指向性：心型指向性 3.频率响应：20Hz~20KHz ★4.灵敏度：12mV/Pa 5.阻抗：≦150Ω 6.负载阻抗：≥1kΩ ★7.信噪比：65dB,1kHz at 1Pa 8.最大耐声压级（THD<0.5%）：110dB SPL ★9.电流耗量：≦3mA 10连接方式：Type XLR-3 ★11.为保证系统兼容性，要求与常态化录播互动一体机同一品牌。 | 12 | 支
12 | 交换机 | ★8口千兆 | 6 | 台
13 | 服务器 | ★CPU：不低于i5 11400 ★主板：不低于B560芯片组主板 ，主板原生带不少于三个视频接口，其中VGA 1个、HDMI 1个、DP 1个 ★内存：8G DDR4 ★硬盘：256G M.2 SSD（PCIex2 NVMe）固态硬盘+4T SATA ★显卡：集成 光驱：无 网卡：10M/100M/1000M ★扩展槽：1个PCI-Ex16,2个PCI-Ex1,1个PCI 鼠标： USB抗菌光电鼠标 键盘： USB防水键盘 ★电源： 不小于300W静音电源， ★显示器：21.5”LED宽屏 ★机箱：顶置机箱提手 主机前面板具有可拆卸防尘网、 顶置开关、 ★接口：不少于10个USB接口，其中前置4个USB 3.2 Gen2（红色接口），2个USB 3.2 Gen1 ，后置4个USB2.0 | 6 | 台
14 | 有源音箱 | ★2.0声道有源音箱，内置功率放大器、5.5寸进口全频低音喇叭、2.5寸进口高音喇叭。备有HCT环保麦克风插口、1000套同时使用不串频、近距离对频、抗干扰性强、安装调试简单、声音清晰、性能稳定。 ★麦克风音量、音乐音量独立调节。 外置接插式电源线方便升级安装。1组莲花音频输入、1组莲花录音输出。 ★1组有线广播应急切换输入、5秒钟后自动恢复教室扩声。 1路6.5毫米话筒输入插口、DC6V供电与外置电源话筒连接不用电池。 外置USB2.4G无线话筒和无线蓝牙输入扩展功能。 适用于各类多媒体教室、电教室、普通教室。 铁网烤漆防护罩、配原厂支架、壁挂式安装。 ★使用频率：2400-2485MHz 输出功率：2×20W ★灵敏度：90dB±2 dB 频率响应：20Hz-20KHz 信嗓比：≥85dB±2 dB 电源：交流220V±10%／50Hz ★类别：2.4G数字无线话筒 USB接收器 ★2.4G抗干扰射频技术、同一个无线麦克风、能在不同的教室接收机上使用、近距离开机自动对频对频成功有语音提示,无须专人管理。 ★1.8寸LCD液晶显示屏, 显示充电中、低电量、发射机与接收机信号锁定、音量大小、PPT无线翻页功能和ACG。 功能按键采用金属密封式轻触开关、手感好具有防水、防潮、防尘的功能,性能稳定持久耐用。 ★音量大小调节数字液晶显示、U型背夹设计方便使用. 内/外置麦克风切换功能、手持、领夹多种使用方式。 一键静音功能方便老师与他人沟通. ★无音频信号输入自动降噪静音功能。 远距离电子激光教鞭、根据用户要求可增加PPT翻页功能。 锂电池供电环保节能、连续工作12个小时、待机时间60天。 传输范围：视环境变化约20M ★信噪比：≥83dB。 接收灵敏度：85dB±2dB。 工作频率：2400-2485MHz。 ★调制方式：QPSK | 6 | 套
15 | 机柜 | ★壁挂玻璃门机柜，尺寸≥350*550*400 | 6 | 台
16 | 系统集成 | 根据采购单位所提供的教室，进行合理设计并完成室内信息化设备配套的布线及实施，满足现代化标准数字实验室要求。 | 6 | 套
附表4 | 通用技术教学设备（技术与设计 电子控制技术）
序号 | 产品名称 | 技术参数 | 数量 | 单位
1 | 羊角锤 | ★0.11kg。锤头采用优质高碳钢锻造，表面经镜 面抛光处理，锤头边缘钢材特殊淬火。 | 108 | 把
2 | 金工锤 | ★锤头鸭嘴式，采用优质高碳钢锻造，表面经镜 面抛光处理，锤头边缘钢材特殊淬火。 | 108 | 把
3 | 木工框锯 | ★400mm，齿距2.5mm，框架式，木材表面光滑，两头用硬木，中间横档用杉木，表面涂清漆。锯条端力握手一边木框的距离30mm，该端锯条倒角。一头固定（45°）。开好锯路，锯口有安全包扎 | 108 | 把
4 | 手工刀锯 | ★350mm | 108 | 把
5 | 拔料器 | ★金属材质 | 24 | 个
6 | 曲线锯 | ★1、手持式电动工具； ★2、额定电压：220V； ★3、额定功率：710W，转速0-3000r/mim； ★4、最大切割厚度：木板50mm，铁10mm,纯铜芯转子.定子，有效保障大功率输出，避免发热烧机； 5、底板0-45度倾角可调节；4档调节摆幅功能，可以根据锯切材料的种类和硬度选择合适的锯条摆幅； 6、快速锯条更换系统，无需拧动螺丝； ★7、带靠尺配件，方便直线切割；开关带锁定按钮，方便长时间切割保持电源常开。 | 108 | 把
7 | 钢手锯 | ★300mm。带锯条锯弓，ABS柄。 | 108 | 把
8 | 什锦木锉 | ★全长：180mm(10支装)。高碳钢材质。 | 108 | 套
9 | 木工锉刀 | ★全长：200mm，碳钢材质，黄黑双色胶柄。 | 108 | 套
10 | 钢锉 | ★全长：200mm。高碳钢材质，黄黑双色柄。 | 108 | 套
11 | 整形锉 | ★全长：140mm(10支装)。高碳钢材质。 | 108 | 套
12 | 板牙架 | 【25mm】适用于【7-9】 | 108 | 个
13 | 板牙 | M8 | 108 | 套
14 | 丝锥绞手 | 【230mm】 | 108 | 个
15 | 丝锥 | M8 | 108 | 套
16 | 剥线钳 | ★6寸 | 108 | 把
17 | 偏口钳 | ★230mm×80mm 。铬钒合金钢材质。 | 108 | 把
18 | 台虎钳 | ★钳口宽度125mm 可旋转 | 108 | 个
19 | 钢丝钳 | ★材质：高碳钢，长度不小于150㎜。 | 108 | 把
20 | 尖嘴钳 | ★全长：150mm，高碳钢材质，黄黑双色按摩柄。 | 108 | 把
21 | 活动扳手 | ★全长：250mm（10寸）。合金材质。 | 108 | 套
22 | 固定扳手 | ★8mm | 108 | 个
23 | 内六角扳手 | 9件 | 108 | 套
24 | 一字螺丝刀 | 5*75,6*100,6*125，按摩柄 | 108 | 套
25 | 十字螺丝刀 | 5*75,6*100,6*125，按摩柄 | 108 | 套
26 | 剪刀 | 民用，全长：150mm，剪体不锈钢材质，塑料包胶手柄。 | 108 | 把
27 | 手用金属剪 | 4号，手柄包蓝色胶套。 | 108 | 把
28 | 美工刀 | 大号，包胶，刀片规格≥18mm×100mm | 108 | 把
29 | 样冲 | 4mm | 108 | 支
30 | 划规 | 150mm | 108 | 把
31 | 划针 | ★45＃钢，硬度不小于HRC55，L型，钳工用。 | 108 | 支
32 | 划线平台 | ★300mm×400mm，球墨铸铁，含底角 | 108 | 个
33 | V 型铁 | 1、适用范围：适用于高中劳技教学使用。 ★2、技术要求：铸铁材质 100*80*30 | 108 | 对
34 | 丁字尺 | ★规格：450mm，材质：有机塑料（与绘图板配套） | 24 | 把
35 |  | ★规格：600mm，材质：有机塑料（与绘图板配套） | 108 | 把
36 | 三角尺 | ★规格：300mm 材质：有机塑料 | 108 | 套
37 | 比例尺 | 规格：300mm，材质：PVC | 108 | 把
38 | 曲线板 | ★有机塑料,250mm | 108 | 个
39 | 绘图板 | 3号 | 108 | 块
40 | 量角器 | 规格：100mm材质：塑料 | 108 | 个
41 | 擦图片 | 金属材质 | 108 | 个
42 | 圆规 | 规格：三用圆规 | 108 | 个
43 |  | 110mm | 108 | 个
44 | 分规 | 125mm | 108 | 个
45 | 电烙铁 | ★40W。耐热手柄，不锈钢罩壳。 | 108 | 套
46 | 电烙铁架 | ★塑料底座。 | 108 | 个
47 | 夹持器 | 焊接用，带放大镜 | 108 | 个
48 | 吸锡器 | 合金材质，泵式，双环防滑 | 108 | 把
49 | 木工凿 | 含四种尺寸 | 108 | 套
50 | 木工平刨 | ★1、刨身长：≥180mm，宽：≥60mm 高：≥45mm。 ★2、刨身选用黄檀木、印尼红木等重度大、密度高、的木材制成。 3、配有刨刀、盖铁、横杆， ★4、其它应符合有关标准的规定。 | 108 | 套
51 | 砂纸板 | 800目 | 108 | 块
52 | 油石 | 粗细两面 | 24 | 块
53 | 热熔胶枪 | 220V，60W，11mm～11.5mm白色热熔胶用，安全符合国家标准 | 108 | 把
54 | 拉铆枪 | ￠2.4mm￠3.2mm双手用， | 24 | 把
55 | 铜丝刷 | 200 mm | 108 | 把
56 | 小型车床 | ★机器主轴箱和电机箱为全金属一体式设计，电机可以前后移动调整皮带松紧。 ★机器部件：如主轴箱及侧盖、顶尾座及侧盖、机座、大小滑块、车刀爪、连接块、皮带轮、电机齿轮、手轮等都采用全金属材质。 ★铝合金滑块的内螺纹处镶嵌硬度较高的铜螺纹嵌件，大大提高螺纹的使用寿命。 ★手轮具有标准的刻度线，磨具一次成型，可精确到0.02mm。手轮与螺杆使用三处机构锁定（1螺丝1螺母）可有效去掉回转间隙，保证精度，又能防脱落。手轮把手柄内有圆柱轴，手柄可轻松旋转。 使用T型槽连接，锁紧连接块为“工”字型金属件，不得使用塑料材质，增强机器的使用寿命。 ★机器上的螺丝全部为不锈钢材质。 电机头部分的小滑块附近有铝合金加固板，使电机头上下活动稳定。 齿轮箱与机座、尾座与机座处有铝合金加固板。 特点： ★1．车刀为高速钢材质，可以加工软金属（铜、铝等）、木材、塑料、有机玻璃等。 ★2．车床的中心高25mm。 ★3．配有车刀1把、中心定位尺1把、12V电源适配器1套。 技术参数： ★1、马达转速：20000转/分钟。 ★2、电源适配器：DC12V/3A/36W，具有过电流，过压，过热保护。 ★3、加工材料最大直径：40mm。 4、加工材料最大长度：135mm。 5、滑块最大行程：X轴：150mm；Y轴：40mm。 | 24 | 台
57 | 小型铣床 | ★机器主轴箱和电机箱为全金属一体式设计，电机可以前后移动调整皮带松紧。 ★机器部件：如主轴箱及侧盖、机座、大小滑块、连接块、皮带轮、电机齿轮、手轮等都采用全金属材质。 ★铝合金滑块的内螺纹处镶嵌硬度较高的铜螺纹嵌件，大大提高螺纹的使用寿命。 ★手轮具有标准的刻度线，磨具一次成型，可精确到0.02mm。手轮与螺杆使用三处机构锁定（1螺丝1螺母）可有效去掉回转间隙，保证精度，又能防脱落。手轮把手柄内有圆柱轴，手柄可轻松旋转。 使用T型槽连接，锁紧连接块为“工”字型金属件，不得使用塑料材质，增强机器的使用寿命。 ★机器上的螺丝全部为不锈钢材质。 电机头部分的小滑块附近有铝合金加固板，使电机头上下活动稳定。 特点： ★1．可加工软金属（铜、铝等）、木材、塑料、有机玻璃等。 ★2．铣床可X、Y、Z三维空间操作，可以组装变换成立铣、卧铣和手持铣三种。 ★3．配有3mm或6mm铣刀及6mm铜夹头（随机配送）、12V电源适配器1套。配套的1-6mm铣刀需另外购买。 4．铣刀的侧面和前面都是刀刃，有一定的危险性，所以一定要在老师的指导下使用。 技术参数： ★1、马达转速：20000转/分钟。 ★2、电源适配器：DC12V/3A/36W，具有过电流，过压，过热保护。 ★3、虎钳的夹持尺寸：25x35mm。 4、滑块最大行程：X轴：150mm；Y轴：40mm；Z轴：40mm。 | 24 | 台
58 | 小型钻床 | ★机器主轴箱和电机箱为全金属一体式设计，电机可以前后移动调整皮带松紧。 ★机器部件：如主轴箱及侧盖、机座、大小滑块、加工平台、连接块、皮带轮、电机齿轮、手轮、手柄等都采用全金属材质。 ★工作台尺寸：120*100mm，标有0-70mm和0-80mm的刻度，磨具一次成型，大大提高产品的加工精度。 ★机床的颜色由银黑双色搭配组成，金属表面磨砂电镀、黑色氧化处理。 铝合金滑块的内螺纹处镶嵌硬度较高的铜螺纹嵌件，大大提高螺纹的使用寿命。 ★手轮具有标准的刻度线，磨具一次成型，可精确到0.02mm。手轮与螺杆使用三处机构锁定（1螺丝1螺母）可有效去掉回转间隙，保证精度，又能防脱落。手轮把手柄内有圆柱轴，手柄可轻松旋转。 使用T型槽连接，锁紧连接块为“工”字型金属件，不得使用塑料材质，增强机器的使用寿命。 ★机器上的螺丝全部为不锈钢材质 电机头部分的小滑块附近有铝合金加固板，使电机头上下活动稳定。 特点： ★1．可加工软金属（铜、铝等）、木材、塑料、有机玻璃等。 ★2．可改装成手钻或手磨等；倾斜滑块，可以调整钻孔的角度；可旋转丝杆调节钻孔深度。 ★3．配有3mm钻头及铜夹头（随机配送）、12V电源适配器1套。配套的1mm、2mm、2.5mm、3mm、3.5mm、4mm、5mm、6mm铜夹头及钻头需另外购买。 技术参数： ★1、马达转速：20000转/分钟。 ★2、电源适配器：DC12V/3A/36W，具有过电流，过压，过热保护。 3、滑块最大行程：X轴：50mm；Y轴：40mm；Z轴：30mm。 | 24 | 台
59 | 小型木工车床 | ★电机功率: 550W（铜线）；5级皮带调速；主轴转速：每分钟500-3150转； ★加工直径：305毫米、加工长度：457毫米； ★主轴规格：M33X3.5，通孔锥度：MT2，花盘直径：150毫米，刀架长度：150毫米；含有：MT2驱动前顶尖、MT2活动尾顶尖。 ★另配：尾座钻头夹1套，夹持范围：1.5-13mm；8件套木车刀1套：高速钢，木柄。 | 24 | 台
60 | 手电钻 | ★直流手枪钻，钻头直径最大10mm，符合国家标准GB3883.1 | 30 | 把
61 | 激光切割机 | ★激光类型 ：封闭式CO2 激光管 ★激光功率 ： 60w ★工作幅面 ：600*900 mm ★空乘雕刻速度 ：0-900mm/s ★空乘切割速度 ：0-600mm/s ★工作电压 ：220V,50Hz (也可做110v） ★定位精度 ：±0.01mm 最小成型文字 ：英文 0.8mm ， 汉字 1.8mm ★电脑系统 ：xp，win7.win8 ★兼容软件 ：可兼容CAD、CorelDraw、Photoshop等多种设计软件； ★控制方式 ：电脑连接或者U盘操作 ★升降高度 ： 25cm ★连接方式： usb接口 工作温度 ：0-45℃ 工作湿度 ：5-95% 驱动方式 ：步进驱动 冷却方式 ：强制水冷 总机功率 ：≤800w 整机尺寸 ：140*88*56cm 整机重量 ：120kg | 6 | 台
62 | 角磨机 | ★砂轮直径：100mm,额定电压220V，额定频率50Hz,额定功率900W,空载转速10500r/min。 | 12 | 个
63 | 电动曲线锯 | ★电压：220V，额定功率：85w，锯切速度：1400r/min，切割厚度：软木板50mm，硬木板10-20mm，塑料：25-35mm；喉深（最大切割宽度）：16寸406mm；台面倾斜角度：0-45度，锯条规格：133×2.6×0.25，净重12kg/套，工作台尺寸：405x250mm。 ★产品特点：1.钢板底座，产品结实，工作时稳定，振动小、噪音低；2.钢板工作台，平整不生锈；3.工作台可以左倾-15至45度，可以方便进行倾斜角度的锯切；4.产品带安全防护罩，在切割的时候可以有效地防止加工碎屑飞溅伤人；5.产品采用感应电机，噪音低，适合加工多种材料，如木头、塑料、PVC、软体金属、亚克力等。 | 24 | 个
64 | 砂轮机 | ★砂轮尺寸：125*16*12.7mm，AC220v 带安全防护罩。 | 12 | 个
65 | 木工台锯 | ★电压:220V功率:900W ★转速:4800转/分 ★锯片规格:205X30X26MM； 锯片齿数:24齿； ★90度最大切割高度:45MM； ★45度最大切割高度:36MM； ★台面尺寸:485X400MM； 净重:14KG | 12 | 个
66 | 砂带机 | ★额定电压220（V～）,电机功率：550W,砂带尺寸750*100mm，砂带线速度220m/min，砂盘直径：φ150（mm）,60目，砂带机体旋转角度0~90°,砂带机外形尺寸：350*200*160mm。 | 12 | 个
67 | 三维打印机 | ★1.成型原理：FDM熔融积成型 ★2.外观结构：封闭式注塑结构，金属磁吸平台，更环保更安全 ★3.机身尺寸：≥400*380*430mm。 4.一键进退料，断电续打，断料检测。 ★5.内置wifi，APP远程操作，同品牌10万以上免费APP云资源。 ★6.UI界面：4.3寸触摸屏， 7.打印精度：±0.1mm，打印材料PLA/ABS/PETG等 ★8.成型尺寸：≥175*175*165mm。 ★9.控制系统：3D 打印设备拥有 3D 打印机显示器 UI 界面、通讯系统、FDM-3D 打印机主板出厂自测系统 | 24 | 台
68 | 三维扫描仪 | ★1、测量精度：≤0.1mm；单面扫描精度：≤0.05mm； ★2、最大测量范围：220*220*210mm ★3、扫描时间：≤2.5min； 4、单面扫描时间：10s； ★5、扫描方式：非接触光栅式面扫描 ★6、相机分辨率：300万像素； ★7、投影分辨率：1080P; 8、光源：白光 ★9、拼接方式：转台全自动扫描、自由扫描； ★10、最大测量范围：转台全自动扫描：220*220*210mm；自由扫描：740*740*740mm； ★11、输出数据：可输出单角度点云、多角度点云、未封装面片，封装面片；无需借助第三方软件，封装STL可直接3D打印； ★12、支持24位真彩色模型输出； 13、输出数据格式：STL,OBJ,PLY,ZX3D； ★14、电脑配置：Windows7/Windows8/Windows10 64位操作系统，intel i5及以上处理器，4G以上内存，至少有一个HDMI接口，1个网口； 15、转台尺寸：ΦR=120mm，H=65mm ★16、软件功能： 全自主开发软件（包括三维数据采集、全自动拼接融合、后处理等功能）； 转台自动拼接：对于不同形状的物体，用户可以自动设置扫描次数，以保证最终模型的精度和完整性； 自动测光：软件可进行一键自动测光适应环境变化和物体差异，保证测量精度； 多次扫描融合：复杂形状物体，用户可以进行多次扫描，软件将自动将其融合为完整模型； 平滑处理：用户可根据需求，对扫描结果进行平滑处理； 多种扫描模式：软件支持单角度、多角度测量，支持点云、面片、封装数据导出； ★17、设备清单： 3D扫描测头1套；支架1个；高精度旋转台1个；标定板及支架1套；安装定位板1个；连接线；包装箱1个 | 12 | 台
69 | 激光测距仪 | ★手持式，测距50米 | 6 | 个
70 | 学生电源 | ★交流：2V～16V/3A，每2V一档直流稳压：2V～16V/2A，每2V一档 | 108 | 台
71 | 弯曲强度测试仪 | 1、★组成： 底板(采用真空圆角流线技术高温、高压制作而成真空覆膜底板，达到稳定性要求) 规格：600*200mm1、导轨架1个，全铝无缝制作，防止生锈； 2、★哑铃杆1个； 哑铃帽2个；手拉杆1个；可调节伸缩杆1个； 3、★哑铃盘：5对，可通过不同组合来逐级调节施加的压力；材料最大长度：250mm；最大压力：300N；材料最大形变量：55mm以上。 4、★轨道：采用全铝合金材料，模具一次成型制作并经氧化拉丝处理，轨道壁最厚处7mm。可完成试验：相同材质、不同形状、L形、工字形等）及不同材质的构件强度测试。 5、★材料最大长度：250mm 材料最大形变量：25mm | 6 | 套
72 | 结构拉压测试仪 | ★螺旋式调节，带指针式压力表，可连续测量拉压力，并具有峰值保持功能，压力测量范围：0-500N；配有多种接头夹具，可以对不同材料的硬度、强度、抗压力、拉断力、插拔力、破坏力等参数进行测量。有效行程：150mm； 推拉杆行程：10mm； ★外形尺寸：230×150×490 mm；测试区有效面积：105×100 mm。可加装直尺，能显示位移、形变的数值。 | 6 | 台
73 | 稳定性试验仪 | ★规格：273*249*133mm,有机玻璃材质；重心可调，可观察和测试重心高低位置与稳定性关系；多种不同形状的底面积，可测试支撑面大小与稳定性关系；探究同一底面积，但形状不同（方形、圆形、三角形等）的稳定性程度； ★可探究不同形状、相同直径的底面积，在同一重心下的稳定性关系；探究支撑面在不同角度同一重心下稳定性的关系；可测试长方体块的稳定性程度及长细比与稳定性关系；可探究相等重心线下的三角形、圆形、方形的稳定性程度。 | 6 | 台
74 | G 形夹 | 75mm | 108 | 把
75 | 直尺 | 碳钢材质，150mm，最小刻度厚度2mm。 | 108 | 把
76 | 直角尺 | 铝合金角尺钢直角尺测量直角尺木工尺内外直角角尺 200mm×130mm | 108 | 把
77 | 角度尺 | 100mm，量程范围0~180° | 108 | 把
78 | 钢卷尺 | 量程 5 m | 108 | 把
79 | 游标卡尺 | 150 mm，0.02 mm | 108 | 把
80 | 外径千分尺 | 测量范围0-25 | 108 | 把
81 | 焊台 | ★功率：≤750W,工作温度：0~40℃，风枪温度范围：100~480℃，焊台工作电压：26V, ★焊台温度范围：200~480℃，LED数码显示，微电脑PID控制，风枪自动启停 | 12 | 台
82 | 镊子 | 直头 | 78 | 套
83 | 防静电手环 | 满足某些元件焊接时的防静电要求 | 78 | 个
84 | 集成电路起拔器 | 更换集成电路工具 | 78 | 个
85 | 低压测电器 | ★三位数码管显示，电压显示范围DC 2.5-32V，具有正负极显示指示灯。 | 78 | 只
86 | 学生示波器 | ★DC 2MHz，扫描范围：10Hz～100kHz | 78 | 台
87 | 百分表 | 机械百分表0--10 | 6 | 把
88 | 多用电表 | ★数字式， 3-1/2 位， 电压﹑电流﹑电阻 ﹑温度测试﹑电容﹑二极管测试 | 108 | 只
89 | 多用电表 | 指针式，不低于 2.5 级 | 108 | 只
90 | 温度计 | 红液，0 ℃～100 ℃ | 30 | 支
91 | 电子秤 | 量程 5000 g，精度 0.1 g | 30 | 台
92 | 湿度计 | 指针式 | 30 | 只
93 | 方箱 | 铸铁，尺寸：200*200*200mm | 6 | 个
94 | 照度计 | ★规格：1.4位10mm液晶屏；2.测量范围为O～5万勒克斯；3.1节9V电池；4.重量约180克；功能：1. 本仪器能测试台灯照度。 | 30 | 台
95 | 技术与设计挂图 | ★技术与设计挂图7张、电子控制技术挂图6张、建筑及其设计挂图5张、简易机器人挂图6张、现代农业技术挂图5张、家政与生活技术挂图4张、服装及其设计挂图5张、汽车驾驶与保养挂图5张、工艺流程图5张、经典结构5张、简明技术发展史3张、金工、木工、电工操作9张；共65张 | 6 | 套
96 | 通用技术试验材料 | 常用金属、塑料、木质等基础材料。 | 6 | 套
97 | 台灯散件 | 要突出标准件及可拓展口 | 150 | 套
98 | 结构试验套件 | ★包装规格：275*165*55mm，通过该套件可以搭建一些实体、框架、壳行结构，让学生认识结构；通过这些结构进行试验，可以让学生了解结构与力的关系，结构的稳定性，影响结构稳定性的因素，结构、材料与强度的关系，从而进一步优化并设计结构。试验项目：桌子、椅子、人字梯、篮球架、拱形结构、四杆框架、桥梁、房屋结构、轱辘、天平、胡桃夹、躺椅、折叠桌椅等模型。 | 108 | 套
99 | 流程设计套件 | ★包装规格：300*200*60mm，通过该套件可以搭建出一些典型的模型，在搭建过程中可以让学生了解什么是流程，流程的组成。可以分析研究搭建过程，对搭建流程进行优化改进，并可以设计流程。试验项目：盖房子、装配汽车、扫地机器人、小球分拣、机械手、升降机、自动分拣、生产流水线等模型。 | 108 | 套
100 | 荷兰风车模型 | 木制材质 | 6 | 个
101 | 都江堰模型 | ★900*600*100。三维立体式雕塑工艺制作，直观生动地再现了都江堰水利工程的原理。 | 6 | 个
102 | 钻木取火工具 | ★精选优质木材，由钻木杆、手拉杆、生火板三部分组成 | 6 | 套
103 | 中文版活排版盒 | 材质榉木，规格：30*30 | 6 | 套
104 | 中国传统农具模型 | 桦木 | 6 | 套
105 | 面料样本册 | ★不少于 25 种面料装订成册 | 6 | 册
106 | 格雷夫水壶 | 不锈钢材质 | 6 | 个
107 | 老式电话 | 手摇式 | 6 | 个
108 | 伽利略温度计 | ★高硼玻璃材质，金属吊牌。全长440mm，共10球。 | 6 | 个
109 | 多功能学习用品盒模型 | 8件套 | 6 | 套
110 | 榨汁机 | ★由草模、结构、功能、概念、展示五种不同阶段模型组成，能完全表达不同阶段的设计方案，并在每一阶段分析、调整、发展构思、试验、改进，体现模型制作在不同产品设计的不同阶段不同的作用。材质：草模：实木材质。概念模型：实木材质。结构模型：实木材质。功能模型：实木材质，金属连接，手柄可调，展示产品性能和人机关系。展示模型：不锈钢模具成型，流线型设计，工艺外观结构人机关系达到完美展 | 6 | 套
111 | 削皮器 | ★ABS材质，只要手摇动就可以轻松削去果皮 | 6 | 个
112 | 木工连接方式模型 | 演示木材的常用连接方法，依据连接件不同的使用场合实现连接。主要连接方式有螺栓连接、钉接、榫接、合页连接、胶连接。 | 6 | 套
113 | 金工连接方式模型 | 一、★演示常用螺丝连接方法，由螺丝连接模型和紧定螺纹连接模型组成。 螺丝连接模型主体为有色和透明有机玻璃合成，外表弧线处理，能够显示各种螺纹及连接内部构造。 连接模型规格：150*60*60mm 螺纹类型：三角螺纹。 螺纹连接的类型：螺栓连接、双头螺栓连接、螺钉连接。 连接方式：夹紧连接、对穿连接、双头连接。 螺纹类型和规格：m8紧定螺钉 螺纹连接的类型：紧定螺纹连接演示常用连接方法，依据连接件不同的使用场合实现连接。 二、★由铆接模型、黏接模型、焊接模型组成，连接处清晰可察，便于理解固定连接和半固定连接的方法，理解连接方式的多种多样。 材质：有机玻璃和金属，配合教材使用，辅助教学。 | 6 | 套
114 | 机器模型 | 模型主体采用有机玻璃材质。 ★1、该装置需要满足《技术与设计2》教材中关于开环控制内容的试验要求。 ★2、能让学生动手组装、了解自动门的组成结构、工作原理。 3、装置既能手动控制开关门也能自动控制开关。 ★4、需具有自动门的仿真功能，能演示人靠近时自动开门延时后自动闭门，开闭门到达极限位置均能自动停止。 ★5、能让学生自行组装将自动门改为光控车库门、声控车库门。 6、本装置既可作为教具又具有学具功能，既可由教师演示、分析，也可由学生自行试验，体验设计过程。 ★7、预留程序烧写接口，可提供源代码，允许教师学生利用电脑编辑C语言进行更改程序来控制 | 6 | 套
115 | 纺车模型 | ★可拆卸，实木制作，高度仿真，可展示纺车工作过程，外形尺寸不小于50cm。 | 6 | 个
116 | 绘图模型 | 点、线、面+三维投影模型 | 6 | 套
117 | 桥梁结构模型 | ★【外形尺寸】最大尺寸不小于450mm×60mm×200mm ★【材质】有机玻璃材质 ★【结构】全尺寸模型 ★【种类】悬梁桥（悬梁、桥墩、桥板、底座） 斜拉桥（桥墩、桥板、钢索、塔架、底座） 梁架桥（梁架、桥板、桥墩、底座） 拱架桥（岸墩、桥板、拱架、立柱、底座） 弓形拱桥（拱架、桥板、岸墩、吊缆、底座） 悬索桥（桥板吊缆、塔架、悬索、底座） | 6 | 套
118 | 建筑结构模型 | ★规格：≥295mm×295mm×180mm，可组合、拆卸，材料采用实木材质，环保无毒，结构科学合理，并有三种以上的搭建形式 | 6 | 套
119 | 框架结构模型 | ★包装规格：200*140*45mm ★1、该套件应能完成《技术与设计2》中“结构及设计”中有关结构稳定性各种设计和试验，并能完成最大平衡力和最小平衡式的技术数据测试。 ★2、套件材料应为铁质金属材料，厚度为1mm，冲压成型，表面需经喷漆或电镀处理。 3、应有2孔、3孔、5孔、7孔、9孔、11孔等多种平片，3×5孔、5×5孔、5×11孔等底版，L形断直条等形状零件。 | 6 | 套
120 | 埃菲尔铁塔模型 | 木制结构 | 6 | 套
121 | 硬币分拣流程模型 | ★规格：≥260mm×260mm×440mm，模型全部采用蓝色透明有机玻璃材料，经激光切割、雕刻加工而成。采用抽屉式结构，一共4个抽屉，每个抽屉的规格≥260*250*60mm，抽屉面板上激光刻字、标有网孔尺寸、可分拣的硬币。装置整体透明，可清晰看到对一元、五角、一角(2种)共四种人民币（硬币）自动分拣过程， 可直接拉出抽屉,可对分拣完成的硬币进行回收，改变4个抽屉的位置，可改变分拣流程 | 6 | 套
122 | 机械传动模型 | ★ABS材质，模具注塑成型，蓝色磨砂有机玻璃底座。外观精致，规格：230*180*140mm。 可实现蜗轮蜗杆传动、皮带传动、正齿轮传动、伞齿轮传动、链条传动(塑料可拆链条)。有详细的说明书，可配合教材使用，辅助教学。 | 6 | 套
123 | 水位控制模型 | ★主控制器：3.5寸彩色触摸屏；16位真彩色RGB显示；分辨率480*320；有效显示尺寸74*49mm；时尚的人机界面，具备按键、进度条、文字、菜单、水位模拟等动态显示；控制器的操作使用均通过触摸屏实现，具备各种动态特效及动画功能。控制器上预留RS232通讯接口。 ★提供四种控制方案界面：手动控制、延时加水、单次加水（单传感器）、智能循环。可通过触摸屏选择单水泵或双水泵供水；通过触摸屏可实现手动供水；供水延时时间可设置1-255秒；加水及排水过程可动画模拟显示水位的实时状态；具备蜂鸣器报警提醒功能；具有RS232接口，通过该口连接PC可实现硬件程序的下载及再编程。 ★电源适配器输入：DC6.5V；水泵：6V直流水泵。上下水箱为蓝色透明亚克力材质，接头为铜制宝塔水嘴，方便连接。 ★1、本装置既可以作为教具又具有学具功能，既可由教师演示、分析，也可由学生自行试验，体验设计过程。 2、该装置能满足《技术与设计2》教材中关于开环、闭环控制内容的试验要求。 能让学生动手组装、了解水塔的组成结构及工作原理。 | 6 | 个
124 | 光感窗帘控制模型 | ★亚克力材质，百叶窗帘的卷起和放下由手动控制或自动控制完成。可由老师和学生自行组装搭建，光敏传感器控制窗帘开关系统，限位传感器，控制器方案具备白天模式，午夜模式及夜晚模式控制。天亮开窗、天黑关窗，单片机控制原理，模型仿真。 | 6 | 个
125 | 汽车道闸控制模型 | 由积木件组成 | 6 | 个
126 | 功率函数信号发生器 | ★数字频率计和计数器功能：内置线性／对数扫频功能：所有端口具有短路和抗输入电压保护功能：输出波形：正弦波、方波、三角波、脉冲波、斜波、50Hz正弦波。 | 6 | 台
127 | 晶体管特性图示仪 | ★1.不需要外接示波器，就可以直接图示测量半导体器件的各种特性曲线和半导体器件的静态参数； ★2.能在不损坏器件的情况下，测量电压为500V以上的半导体器件的极限参数； ★3.阶梯电压范围：0.05V~0.5V,分4档；阶梯电流5uA/div~10mA/div,分11档。外形尺寸：430mm*320mm*150mm。 | 6 | 台
128 | 电子电路实验箱 | ★实验箱含6大模块，模块规格：171×111×30mm，ABS塑料底盒封装，电路板插件式结构、可反复使用，无需焊接，带安全电源或电池盒（不允许采用220V）。提高学生动手能力。可以由学生自己动手组合完成光控、声控、温控等多种模拟电路开闭环电路控制系统实验。实现6项独立实验项目。 ★1、光敏报警电路套件、2、视力保护提醒器实验套件、3、常见控制方式认知及应用套件、4、力敏传感器应用套件、5、气敏传感器应用套件、6、磁敏传感器应用套件。台面印有清晰的电路原理图，使其功能一目了然，板上设有各种元件、自锁紧插座；拼插组合模块化结构，易于组装和拆卸，可重复使用；由各种电子元器件、导线、电源、实验盒等组成；连接线为自锁紧可叠插式，导线顶部可直接插入万用表笔头，方便测量实时数据。 | 78 | 套
129 | 晶体三极管放大、开关特性试验套件 | ★实验盒为上下分层双色塑料注塑成型，外形具有层次感，表面哑光处理设计，实验盒尺寸：171×111×30mm。连接方式：PCB台面，插件式结构、可反复使用，无需焊接，带3V电源。提高学生动手能力。内含分类盒，定点定位包装。 | 78 | 套
130 | 逻辑电路实验套件 | ★门电路实验套件，实验盒为上下分层双色塑料注塑成型，外形具有层次感，表面哑光处理设计，实验盒尺寸：171×111×30mm。提供电源模块、与门、或门、非门、与非门、或非门电路实验模块、四路输入模块（含自锁按键与LED指示灯）、输出信号模块（LED指示灯），可以由学生自己动手组合完成多种不同的门电路实验，比较各种门电路的特点。可完成：与门特性试验、或门特性试验、非门特性试验、与非门特性试验、或非门特性试验、异或门特性试验、同或门特性试验等。拼插组合模块化结构，易于组装和拆卸，可重复使用，连接线为自锁紧可叠插式，导线顶部可直接插入万用表笔头，方便测量实时数据。 | 78 | 套
131 | 常用模块化传感器套件 | ★rduino uno r3开发板，RGB三色灯模块（带3.3*2.5*1CM外壳） 摇杆按键模块（带5.5*3.1*1CM外壳） DS1302时钟模块（带3.3*2.5*1CM外壳） 交通灯模块（带3.3*2.5*1CM外壳） ★一路继电器模块（带3.3*2.5*1CM外壳） 贴片三色灯模块（带3.3*2.5*1CM外壳） ★SD卡模块（带3.3*2.5*1CM外壳） 激光模块（带3.3*2.5*1CM外壳） ★双色LED灯（带3.3*2.5*1CM外壳） 人体红外感应模块（带3.3*2.5*1CM外壳） ★模拟温度模块（带3.3*2.5*1CM外壳） 红外发射模块（带3.3*2.5*1CM外壳） 按键开关（带3.3*2.5*1CM外壳） 倾斜开关模块（带3.3*2.5*1CM外壳） ★红外避障模块（带3.3*2.5*1CM外壳） 温湿度模块（带3.3*2.5*1CM外壳） 有源蜂鸣器（带3.3*2.5*1CM外壳） ★超声波模块（带3.3*2.5*1CM外壳） 土壤/雨滴传感器（带3.3*2.5*1CM外壳） 土壤湿度检测片 黄色led灯模块（带3.3*2.5*1CM外壳） 一路循迹模块（带3.3*2.5*1CM外壳） U型光电模块（带3.3*2.5*1CM外壳） ★火焰模块（带3.3*2.5*1CM外壳） 蓝色LED灯（带3.3*2.5*1CM外壳） 霍尔模块（带3.3*2.5*1CM外壳） 10K电位器模块（带3.3*2.5*1CM外壳） 七彩LED模块（带3.3*2.5*1CM外壳） 18B20模块（带3.3*2.5*1CM外壳） | 78 | 套
132 | 应用电子技术试验箱 | ★铝合金实验箱，规格：470*320*135mm。 其功能分： 1、★传感器放大电路 2、★热敏演示电路、光敏演示电路电、干簧管（磁敏传感器演示电路）、声控传感器演示电路，霍尔电路演示，全部传感器与元器件都可随即连接，学生可按单个实验电路使用，外接电源，利用万用表和示波器来了解各种传感器的特性，了解传感器把物理信号变为电信号的原理和过程。 3、 ★放大（转换）电路区对应于课程标准的数字电路主题，另外把承担放大（转换）功能的半导体器件也归在这个区域，该区域预留了一个16口的外接单元，可以根据实验要求接入16脚以内任意器件，比如可以接入2个运放之类的8脚电路和NPN、PNP、功率不同的晶体管多个。3、执行（显示）对应于课程标准的电磁继电器主题，这个区域除了配有可开盖直接观察内部结构和动作现象的电磁继电器，还放置了电机、喇叭、蜂鸣器、LED数码显示块和发光二极管阵列。 | 78 | 套
133 | 三维设计软件 | 1.★根据三维实体，自动生成三视图； 2.★配合套套件产品形态。具有智能设计中心、多功能计算器、电子传递、教学图形素材库等功能； 3.★提供鸟瞰视图功能，可快速平移和缩放窗口； 4.具备三维实体的渲染、材质、背景、光源等功能。 5.可利用“边学边用”功能来进行教学辅助。 | 6 | 套
134 | 三维打印切片软件 | 与三维打印机配套 | 6 | 套
135 | 护目镜 | 符合国家防冲击眼镜检测标准； ★①带有侧翼保护和眉棱保护； ★②聚碳酸酯镜片，透明度高，视野开阔清晰，防紫外线； ③可调节镜腿，长度为四位调节，镜腿末端内镶防滑按摩橡胶,使用时更为安全方便,舒适，具有极好的柔韧性能,可任意揉捏,不易变形，抗冲击； ④质轻约为35克。 | 300 | 副
136 | 工作服 | ★蓝色卡其布，长衫，袖口可扣紧。 | 300 | 套
137 | 手套 | ★棉纱线手套 | 300 | 套
138 | 吸尘器 | ★符合GB4706.7。立式；功率：1200W，坚固钢制壳体，噪音小，经久耐磨，超大可洗布袋，适用于大房间，配有多种吸头，用途广泛。 | 6 | 台
139 | 医药箱 | ★药品：碘伏（25mL）1瓶（有药品生产许可编号）、一次性口罩若干、酒精药棉25枚（有药品生产许可编号）、医用酒精（100mL）1瓶（有药品生产许可编号），医用棉签1包（有药品生产许可编号，原包装）、医用棉球1包（有药品生产许可编号，原包装）、无菌纱布（50mm×50mm）1包（有药品生产许可编号，原包装）、胶布（布）1卷、创可贴50张、烫伤药膏1支（有药品生产许可编号），均为保质期内。 | 6 | 箱
140 | 木工板材、木条 | 20mm×20mm×600mm，松木，加工成四边光亮， | 300 | 块
141 | 三维打印机耗材 | ★PLA（卷）7种颜色 | 300 | 卷
142 | 激光切割耗材 | ★300*400*3mm，三种以上颜色，透明和不透明各半（用于激光雕刻、切割） | 300 | 张
143 | 手工钢锯锯条 | 粗齿4盒（18牙），细齿6盒（24牙）50根/盒；符合GB/T14764。 | 300 | 根
144 | 木工锯条 | 总长3 CM，工作面2 CM | 300 | 根
145 | 焊锡丝 | 直径6mm，若干 | 150 | 卷
146 | 助焊材料 | 松香 | 150 | 盒
147 | 徽章机 | 手动。★该款徽章机可搭配25/32/37/44/50/56/58/75mm等规格的模具使用，可制作徽章。钥匙扣、镜子。冰箱贴、开瓶器、胸花等款式 | 36 | 台
148 | 千斤顶模型 | 顶杆、螺母、尖端螺钉、支座 | 12 | 台
149 | 鲁班锁 | ★较大的三梁、六梁、三十三梁等各种结构造型的十多组 | 12 | 套
150 | 传统木艺拼花套件 | ★1.实木材质，传统木艺套件，又名组子，在制作中不用一钉一铆，仅靠手工开凿各种角度和榫卯，再拼接制作完成，是一种用榫卯，角度契合等传统精巧的木工工艺，将细木片拼出各种繁复美丽花纹的木工技艺，常见华丽的日式拉门、屏风和栏间等室内装饰其实是由基础的小图案密集组合而成。学生体验用简单的装饰木条经过精巧细致的木工工艺，就能实现美丽的神奇经历，形成技术素养和自我能力价值提升。 套件含有：含有一件传统木艺拼花制作样品，且各套之间结构、图案各不相同，作为教学中启发和展示引导用。 ★2.含有如下工具：采用优质硬木制作的22.5°、67.5°、45°角度铲台各一,采用优质实木制作的外框角度切割台主体一个,3mm平口雕刻刀2把。 | 12 | 套
151 | 水陆两栖仿生船套件 | ★长260mm、宽115mm、高120mm，130马达与空气桨为动力系统，水陆均可驰骋的双体式普及类航海模型。船头上翘造型增强其水中航行能力。 | 144 | 套
152 | 升旗定时控制装置套件 | ★工作电压：6.5V；底座ABS注塑，外型仿天安门升旗台；参考规格：250*250*1200mm。 ★该装置满足《技术与设计2》教材中关于设计过程、闭环控制的试验要求。旗杆可以伸缩固定以便调节高度。可实现定时控制，PWM电子调速，能通过传感器实现升、降旗自动停止。 | 72 | 套
153 | 雕刻刀 | 6件套，木柄 | 144 | 套
154 | 常用电子元器件认知套件 | ★规格：295*195*60 mm，本套件为插针式实验板，易于组装和拆卸，可重复使用，由各种电子元器件、导线、电源、底板等模块组成。实验板上设有2*2、1*4、1*10插针座,电路连接采用插针式导线，各种元器件为PBC接插件，连接可靠，使用方便，使用6V电池盒供电。提供多种按钮开关、电阻、电位器、三极管、发光二极管、二极管、电容、可控硅、干簧管、继电器、光敏电阻、拾音头、热敏电阻、蜂鸣器、红外发射管、红外接收管等。通过这些实验电路，学生将掌握各种常见电子元器件的基本特性，并能用它来设计和制作一些简单的实用电路装置，能完成几十种的电路设计。该平台布局合理、标注清晰，能完成技术与设计选修课程【电子控制技术】中的部分实验，根据教学需要还可以进行更多的拓展试验。 | 78 | 套
155 | 红外发射接收电路模型 | ★实验盒为上下分层双色塑料注塑成型，外形具有层次感，表面哑光处理设计，实验盒尺寸：171×111×30mm。实验盒台面由一整块单面覆铜印刷线路板构成，其正面（非覆铜面）印有清晰的图形、线条、字符，使其功能一目了然。板上具有模块化设计的各种元件。实验目的：1、学习红外发射与接收的电路原理及应用。2、学习红外发射接收电路中最经典的光反射式和对射式的应用。3、可以使学生快速的学会相关的电子电路知识和技巧。内含分类盒，定点定位包装。 | 6 | 套
156 | 恒温控制箱模型 | 采用透明有机玻璃为材料，可让学生形象的观察恒温控制的闭环控制过程并了解其原理；采用微电脑处理器对温度传感器进行采样处理，具有两位数字显示当前实际温度或设定温度，可对箱体电热丝加热或风扇冷却；完全符合教材要求。温度控制范围：室温~60℃；加热功率：150W；电 源：AC 220V ；外形尺寸：210*245*285 mm。 | 6 | 套
157 | 逻辑电路演示板 | ★包含门电路示教板、三人表决器示教板各一块。 | 6 | 套