## Sheet1
采购目录编码 | 采购内容 | 数量 | 总价 | 是否进口(0否1是) | 技术参数 | 计量单位
A02109900 | 电动移液器 | 2 | 16000 | 0 | 0.1-100ml 大容量助吸器；电动助吸气体活塞 | 支
A02109900 | 医用冰箱 | 3 | 60000 | 0 | 冷藏200-400L 2-8°C 冷冻 100-300L ；-20—-30°C 制冷方式：风冷无霜； 压缩机：变频 能效等级：1级能效 可调层架 噪音：＜=36dB（a） 带锁 | 台
A02109900 | 医用展示柜 | 2 | 20000 | 0 | 医疗专用冰箱 300-400L； 风冷；带锁； 单门,双层中空玻璃门； 使用温度:2℃≤t≤8℃;（可调温度5~7度） 湿度范围：35%-75%； 内胆：PS板吸附内胆； 化霜性能：自动化霜； 玻璃材料：采用LOW-E玻璃，32℃环温，85%湿度下无凝露； 温度显示精度：0.1℃；湿度显示精度：1%； 有加湿盒：干燥季节自动加湿保持湿度35-75% | 台
A02109900 | 加湿器 | 1 | 3000 | 0 | 实验室用加湿器 加湿量 10000ml/h 水箱容量 80-100L | 台
A02109900 | UPS | 2 | 26000 | 0 | 10KVA/9000W内置电池标准机 额定容量:9000W； 输入电压：(120~275VAC)； 输入频率:40-70Hz； 输入功因:≥0.99； 输出电压:220VAC； 输出频率:50/60Hz±0.2Hz； 输出精度:±1%； 输出波形:纯净正弦波输出； 输出谐波失真:≤2%，输入THD-V<5%，非线性负载； 噪声:噪声<50dB@距离1米； 过载能力:1min @105%-125%负载，30s@125%-150%负载，0.5s@>150%负载； 环境参数:温度0-40℃、湿度20-90%(无凝露) | 台
A02109900 | 电热恒温水浴箱 | 1 | 2500 | 0 | 外壳钢板经静电喷塑处理，内胆和上盖不锈钢制成； 耐高温，抗腐蚀性能，易清洗； “U”型沉浸式电热管加热，高精度的智能温控仪； 数显控温，度数直观准确，可任意调节温度； 稳定可靠、精度高、操作简单、使用方便等。 技术参数 指示方式：数显 内胆尺寸：420×180×150mm 容积：11L 控温范围：室温+5℃~99.9℃ 恒温波动度：±0.8℃ 分辨率：0.1℃ 输入功率：600W | 台
A02109900 | 全波长酶标仪 | 1 | 130000 | 0 | 1、用途：适于酶活性实验，蛋白浓度测定、核酸浓度测定、ELISA、细胞增殖和凋亡、动力学检测、内毒素检测、细菌生长曲线测定 2、光源：闪烁式氙灯 3、适用板型：96和384孔板，标准、微量比色杯以及超微量检测板 4、波长范围：200-1000nm，1nm步进 5、带宽 < 2.5nm 6、读数范围：0-3.0Abs 7、准确性@450nm：1.0% + 0.003OD 8、精确性@450nm：SD < 0.003OD 或 CV < 1.0% 9、7英寸图形化超灵敏触摸屏，中文操作界面，支持U盘数据导出以及Cloud数据云分享 10、具有自动光程校准功能，无需软件，单机可自动输出校准数据 11、整板测量速度：6s，96孔板 12、波长扫描速度：10s，200-1000nm，1nm步进 13、孵育器功能包括比色杯基座和微孔板，温度范围：室温+2℃至45℃ 14、振荡器：线性振荡，三档速度可调，三种振荡模式可选 15、与自动化系统兼容，可扩展至高通量自动化检测系统，无需人工干预 16、标准配套软件： 1）仪器控制和高级分析功能二合一，实时显示运行结果，一键选择列表、板布局等多种直观数据显示方式 2）中文、英文、西班牙语等多种语言选择设置，Windows 直观界面，图标按钮显示基于 SQL 数据库 3）智能化安全监控设置，测量数据自动保存，断电后恢复等 4）智能化自动填充铺板布局，可自定义测量模板及命名、颜色设置 5）可自定义Blank subtraction, Curve Fit, Cut-Off 等计算模式；自动孔间光程校准；数据测量及分析过程可包括：扣减本底、定量曲线拟合，动力学计算，临界值分析和质控等；自动保存标准曲线 6）具有强大的结果报告输出功能，xls/pdf/txt/xml格式，一键输出excel表格，支持报告email 发送。 二、配置清单 全波长酶标仪主机 1台，包括仪器内置触摸屏 配套中文软件 1套 需配置一台工作站，可以存储可以安装SPSS等计算软件，配置不低于：Intel(R) Core(TM) i5-9400 CPU @ 2.90GHz 2.90 GHz 内存不少于 8.00 GB (7.89 GB 可用)。W10系统。 | 台
A02109900 | 全自动免疫印迹仪 | 1 | 200000 | 0 | 1．全自动加样，样本位兼容原始采血管、微量样本杯等，膜条容量≥50条 2．分配通道：8个或以上通道 3．加样体积：10-1500μL，1μL为单位可调 4．分配液量：0.1-5.0 ml，0.1 ml为单位可调 5．孵育温度：室温，25℃、37℃可调， 6．孵育时间：0-48小时，1分钟为单位连续可调 7．孵育槽摆动频率为高、中、低三档可调，可设置测试时孵育槽的起始位 8．内置样本条码扫描功能 9．全封闭管路系统、独立的加样系统和试剂分注系统，支持多个项目同盘测试功能 10．样本针采用永久性钢针加样，携带污染率≤0.5%，具备液面检测、随量跟踪、立体防撞、堵针检测功能 11．可根据不同类型膜条设置不同的反应流程，且流程中的各个模块相关参数均可调整 12．具有液量校准功能，可根据需要对蠕动泵液量进行校准 13．具有管路清洗功能和剩余试剂回吸功能 14．成像系统可独立启动，兼容其他蛋白印迹仪成像需求。软件自动判读结果，并支持灰度值校准 15．数据存储：10万个以上数据存储结果 16．开放性系统，适用于多个不同厂家的免疫印迹膜条试剂盒 17.仪器配有相应的医疗器械注册证，产品合格证。18.配备主机cpu：intel i5-13400 显卡：配置>gt710 内存:16g 3200mhz 硬盘：250g固态+1t机械 网卡:双网卡(pcie) 键鼠一套(鼠标垫) 显示器27寸 | 台
A02109900 | KAP剂量面积乘积仪 | 1 | 45000 | 0 | 配置需求： 1.KAP剂量面积乘积仪1个 2.电源适配器1套 3.便携箱1个 4.含计量院证书 主要技术参数： 1.电离室尺寸：147X147mm 2.数字分辨力：0.01µGym² 3.测量范围：6-2220000µGym²/min 4.时间分辨力：1ms 5.线质范围：40-150kV 6.探测单元电源：供电器可运行24小时 7.气压：80-106kPa 8.温度：10-40℃ 9.空气湿度：10-80%（最大20g/m³ | 台
A02109900 | 牙科CBCT性能检测模体 | 1 | 85000 | 0 | 配置需求： 1.高对比度分辨力模块1块 2.低对比度分辨力模块2块 3.均匀性模块1块 4.测距模块1块 5.层厚模块1块 6.像素密度检测/对比度噪声模块1块 7.射线硬化伪影模块1块 8.三脚架1个 9.便携箱1个 主要技术参数： 1、模体包含8个模块：高对比度分辨力模块1块、低对比度分辨力模块2块、均匀性模块1块、测距误差模块1块、层厚模块1块、像素密度/对比度噪声模块1块、射线硬化伪影模块1块。 2、高对比度分辨力模块：包含两个方向的线对，在横断面、冠状面和矢状面中线对数为1.0, 1.7, 2.0, 2.5, 2.8, 4.0, 5.0LP/mm。 3、低对比度分辨力模块：材质：聚甲醛树脂（DELRIN），低密度聚乙烯（LDPE），铝，PTFE，空气和PMMA等效水。 4、均匀性模块：一块均质PMMA板，直径：16cm，高度为20mm的PMMA。 5、测距模块：一块均质PMMA板，在5块检测模块下面，包含2mm直径，3mm深的孔，呈10mm间隔均匀倾斜矩阵排列。 6、层厚检测模块：模块20mm厚，嵌有两对铝斜梯，并在方形顶点区域嵌入空的插入棒和定位标记，用于层厚和几何结构细节评估和激光定位校准。 7、像素密度检测/对比度噪声模块：10mm插入棒和叠加5个20mm直径的对比噪声比圆盘，材质：铝，PTFE，聚甲醛树脂（DELRIN），低密度聚乙烯（LDPE），空气和PMMA等效水，用于像素强度/HU值的检测。 8、射线硬化伪影模块：3根5.0mm直径的钛(Ti)插入棒嵌在PMMA基底中验证金属伪影，包含2个函数检测模块：线性分布函数（LSF）- PTFE/PMMA接口和点分布函数（PSF）- 在空气中含有0.25mm不锈钢金属丝。 9、剂量均匀性mk模块用于检测系统均匀性和剂量，包含22mm和44mm厚插板，每个插板上具有26个贯通小孔形成的阵列，小孔用于插入电离室，插板在4个位置上标有定位刻度。 10、模体包含三脚架适配装置(分别长22mm, 44mm及66mm)，带有水平气泡仪，使得探头直径从26mm降低至13mm。 11、模体需提供配套软件：图像格式为DICOM影像标准，分析图像可识别的噪音/一致性，几何失真，空间分辨率，低对比度，层厚和剂量均匀性。并可以按照阈值范围生成分析报告，生成对比度曲线图 | 台
A02109900 | 测氡仪 | 1 | 190000 | 0 | 配置需求： 1.主机1台 2.探头1个 3.分析软件1套 4.含计量院证书 主要技术参数： 1、探测器：电荷灵敏α探测器； 2、计数室体积：250ml，直径：180mm，有效面积：0.025m²； 3、计数室工作电压：1.5kV 4、微处理器：双通道微处理器； 5、传感器：内置相对湿度和温度传感器，通过计算软件能自动校准测量结果 6、空气流量：120L/h； 7、分析器：256道，双缓冲器，转换时间0.1-1ms； 8、显示屏：集成显示屏，显示系统控制参数，结果及设置更新时间； 9、软件：α谱仪，测量控制，数据计算； 10、数据存储容量：随机存储器中可存储＞750个计算结果及α谱； 11、数据通信：USB； 12、电力供应：锂离子电池14.4V / 8.7Ah 13、电池备份：断电后无数据丢失，时钟可持续运行60天 14、可与PC连接实时传输数据，提供分析软件。 | 台
A02109900 | 氡子体测量仪 | 1 | 200000 | 0 | 配置需求： 1.主机1台 2.探头1个 3.分析软件1套 4.含计量院证书 主要技术参数： 1.系统组成：硅面垒型半导体探测器，电流放大器，多通道分析器，流量计，计时器，微控制器，通信接口 2.测量方法：脉冲电离室法，可选择快速测量，慢测量，模拟浓度测量 3.测量范围：0.01-2000000Bq/m3 4.测量方法：快速测量，慢测量，模拟浓度测量 5.测量下限：（1hour）0.01Bq/m3 6.测量周期：1, 2, 5, 10, 30 分钟或1, 2, 6, 12 或 24小时 7.内置电池可连续运行8小时（泵吸模式），可配置ups电源，可以连续运行8天以上。 8.数据管理系统：可存储，检索，传输，打印，时钟，以及仪器设置参数。数据存储不受时间限制，只要PDA有存储空间即可。 9.测量精度：标准误差小于5% 10.主机重量小于4.8KG。 11.可与PC连接实时传输数据，提供分析软件。 | 台
A02109900 | 环境级Xγ辐射检测仪 | 1 | 165000 | 0 | 配置需求： 1.辐射检测仪主机1台 2.探测器1个 3.支架1个 4.连接线1套 5.便携箱1个 6.含计量院证书 主要技术参数： 1.适用于测量环境辐射剂量及剂量率，具有超高的灵敏度及极宽的测量范围。系统由低本底、大体积NaI (TI)闪烁体探测器和主机（HPC）组成，主机（掌上电脑）显示界面友好支持触屏操作，可一次性存储10000个测量数据。 2.仪器具备蓝牙传输功能，通过蓝牙传输的方式将测量数据传至掌上电脑或其他终端设备，蓝牙最远传输距离可达15米。 3.支持GPS定位功能 4.控制器：主机（HPC）内置Geiger-Muller计数管 5.探测器：Ø63x63 mm NaI闪烁体探测器 6.能量范围：20keV~7MeV 7.剂量率测量量程：NaI闪烁体探测器：5nSv/h-150uSv/h G-M管探测器：1 µSv/h-100 mSv/h 8.剂量率测量相对误差：±20% 9.数字显示总量程：1nSv/h~100Sv/h 10.灵敏度： 2700cps/μSv·h-1（Cs137源） 11.能量响应误差（相对于662Kev Cs137）：±20% 12.响应时间（剂量率 ≥1uSv/h)：小于2秒 13.能量通道：1024 14.持续运行时间：不小于12小时 15.最大过载：≥100Sv 16.防护等级：IP54，IP67 17.温度范围：-20°C -- +50°C 18.相对湿度：≤95% 19.电源：镍氢电池 20.核素识别及能谱分析功能，对核素库进行自定义，对放射性元素进行识别。 | 台