## 分表1 产品需求单(除安全服务外)
产品需求详单
序号 | 产品名称 | 产品说明 | 购买数量 | 单位 | 是否为核心产品
1 | 防火墙 | 性能参数：网络层吞吐量≥20Gbps，应用层吞吐量≥7Gbps，并发连接数≥400万，新建连接数（CPS）≥16万。 硬件参数：1U大小标准机架式，内存≥16G ，硬盘≥128GB SSD固态，接口≥6*千兆电口，电源：冗余电源。 1.产品应用多核并行处理架构，并采用国产处理器和国产操作系统 2.对ARP Flood、ICMP Flood、SYN Flood、DNS Flood、UDP Flood等泛洪类攻击防护的能力，并支持IP地址扫描和端口扫描攻击防护。 3.产品支持对多重压缩文件的病毒检测能力，支持不小于12层压缩文件病毒检测与处置。（需提供产品功能截图证明） 4.产品支持服务器自动侦测功能，采用双向流量检测技术识别网络中的服务器对象。（需提供产品功能截图证明） 5.支持应用控制策略生命周期管理，包含安全策略的变更时间、变更类型和策略变更用户，并对变更内容记录日志，方便安全策略管控。 6.支持多维度安全策略设置，可基于时间、用户、应用、IP、域名等内容进行安全策略设置。 7.产品支持僵尸网络检测功能，防止失陷主机威胁内网扩散，需提供公安部信息安全产品检测中心检测机构出具关于“僵尸网络检测”的相关证书。 8.产品内置应用特征识别库，支持不少于2500种应用规则，支持对游戏、下载工具、IM聊天工具、视频软件、股票软件等类型应用进行检测与控制。（需提供产品功能截图证明） 9.产品具备入侵防御检测引擎，支持对各类漏洞利用攻击进行检测与防护，产品支持超过7000种特征规则数量。（需提供产品功能截图证明） 10.产品支持实时检测当前网络的整体安全状况，显示当前安全风险问题，并提供建议方案便于快速开展日常安全运维 | 1 | 台 | 否
2 | 防火墙 | 性能参数：网络层吞吐量≥9.5Gbps，应用层吞吐量≥1Gbps，并发连接数≥220万，新建连接数（CPS）≥10万。 硬件参数：标准2U机架式，内存≥8G DDR4，硬盘≥64GB SSD固态，接口≥6*千兆电口+≥4*千兆光口SFP；电源：冗余电源。 1.产品应用多核并行处理架构，并采用国产处理器和国产操作系统 2.对ARP Flood、ICMP Flood、SYN Flood、DNS Flood、UDP Flood等泛洪类攻击防护的能力，并支持IP地址扫描和端口扫描攻击防护。 3.产品支持对多重压缩文件的病毒检测能力，支持不小于12层压缩文件病毒检测与处置。（需提供产品功能截图证明） 4.产品支持服务器自动侦测功能，采用双向流量检测技术识别网络中的服务器对象。（需提供产品功能截图证明） 5.支持应用控制策略生命周期管理，包含安全策略的变更时间、变更类型和策略变更用户，并对变更内容记录日志，方便安全策略管控。 6.支持多维度安全策略设置，可基于时间、用户、应用、IP、域名等内容进行安全策略设置。 7.产品支持僵尸网络检测功能，防止失陷主机威胁内网扩散，需提供公安部信息安全产品检测中心检测机构出具关于“僵尸网络检测”的相关证书。 8.产品内置应用特征识别库，支持不少于2500种应用规则，支持对游戏、下载工具、IM聊天工具、视频软件、股票软件等类型应用进行检测与控制。（需提供产品功能截图证明） 9.产品具备入侵防御检测引擎，支持对各类漏洞利用攻击进行检测与防护，产品支持超过7000种特征规则数量。（需提供产品功能截图证明） 10.产品支持实时检测当前网络的整体安全状况，显示当前安全风险问题，并提供建议方案便于快速开展日常安全运维 | 4 | 台 | 否
3 | 信创堡垒机 | 性能要求：授权资产≥1000个，并发字符连接最大≥1000个，并发图形连接最大≥300个 硬件要求：标准2U机架式，芯片+操作系统：≥海光C86 3250+统信UOS，内存≥16G，硬盘容量：≥2*2T，电源：≥1+1冗余电源，网络接口：≥6千兆电口、≥4*千兆光口、≥2*万兆光口，提供3年质保。 功能要求： 1.支持按部门组织架构（至少10个层级的部门）管理用户数据、资产数据、授权数据、审计数据，且数据相互隔离；可按部门层级分别设定各部门不同权限的管理员，如部门内的运维管理员、审计管理员、系统管理员等； 2.每个部门可针对导出的部门账号密码文件单独设置AB段安全码，解压时需要输入部门安全码，通过验证方可导出相关文件；管理员导出部门资产数据时，可设定是否对资产文件进行ZIP包加密； 3.支持标准化对接CAS、JWT、SAML2、OAuth2单点登录配置，且支持配置是否自动创建堡垒机中不存在用户。（提供功能配置界面截图） 5.支持单点登录支持调用多种本地客户端工具：字符：xshell、secureCRT、putty，图形：mstsc、realvnc，文件传输：secureEX、flashFXP、filezilla、winscp，数据库：ssms、sqlwb、mysqlworkbench、mysql、dbvisualizer、plsql、sqlplus、toad、db2cmd、quest central，无需应用发布服务器； 6.支持常用的运维协议：SSH、TELNET、RDP、VNC、FTP、SFTP、rlogin；可通过应用发布的方式进行协议扩展，如数据库Oracle、MSSQL、MySQL、VMware vSphere Client、浏览器等客户端工具。 7.客户端支持通过访问域名堡垒机，且客户端支持与第三方认证系统联动认证登录. 8.堡垒机须内嵌动态令牌和USBkey认证引擎，可使用动态令牌或USBkey进行双因子认证. 9.标准支持DB2、Oracle、MySQL、sqlserver、PG、人大金仓、达梦数据库的协议运维代理，可实现自动登录，自动登录可直接调用本地Windows系统的数据库客户端工具（包括ssms、sqlwb、workbench、mysql、DbVisualizer、plsql、sqlplus、toad、Quest Central、pgadmin3、psql、ksql、Isql、DIsql、DMmanger、navicat），无需应用发布前置机. 10.支持B/S架构进行堡垒机运维管理，至少支持使用IE等浏览器打开堡垒机的Web页面直接调用mstsc、VNC、Xshell、SecureCRT、Putty、winscp、flashFXP、FileZilla、SecureFX等本地运维客户端工具。 11.支持手机APP动态口令认证方式登录堡垒机，新用户首次登录后需强制绑定APP动态口令；支持AD、LDAP、RADIUS、吉大正元、北京CA认证系统联动登录堡垒机，支持自动同步AD/LDAP用户. 12.支持与Get、Post、Soap发送方式的HTTP短信网关平台进行联动，实现短信动态口令双因素认证机制，如与自定义短信网关、阿里云短信服务、腾讯云短信服务、浙江电信短信通、短信猫、SendCloud联动。（提供功能配置界面截图） 13.支持对HTTP/HTTPS类资产进行URL黑白名单限制，禁止在未授权情况下，通过手动输入URL跳转至其它web网站; 14.支持标准适配多个云环境，包括阿里云、华为云、百度云、亚马逊云、腾讯云，支持同步云上主机信息至堡垒机;（提供功能配置界面截图） 15.可实现Windows/macOS操作系统下C/S架构的堡垒机专用客户端，可通过此专用客户端登录堡垒机，对堡垒机进行简单的管理及运维资产操作; 16.支持对SFTP、FTP、ZMODEM进行文件传输控制，支持禁止文件上传、下载、删除、重命名，支持禁止对目录的创建与删除；支持对RDP会话的剪贴板、磁盘映射的文件传输控制; 17.支持同时对数据库会话记录图形审计及命令提取; 18.支持对数据库运维会话的上行和下行命令进行审计; 19.客户端还至少需支持资产分组、资产连通性检测，批量运维、资产运维审批、命令审批、二次运维审批等能力。其中资产分组操作支持个性化设置，即每个运维人员可单独设置分组，相互之间独立。 | 1 | 台 | 否
4 | 信创日志审计 | 性能要求：日志处理能力≥1500EPS；峰值≥2000EPS，≥40个日志源 硬件要求：标准1U硬件，≥2*8G内存，硬盘：≥4T，电源：双电源，网络接口口：≥6千兆电口（包含管理口*1，HA口*1，业务口*4）；≥4千兆光口（含2个千兆SFP多模光模块），提供3年质保。 功能要求： 1.支持Syslog、SNMP Trap、HTTP、ODBC/JDBC、WMI、FTP、SFTP协议日志收集； 2.支持对Agent进行统一管控，包括卸载、升级、启动及停止操作，支持将日志收集策略统一分发; 3.可对日志进行细粒度解析，解析后的日志根据具体日志包含但不限于：日期、发生时间、接收时间、设备类型、日志类型、日志来源、威胁值、源地址、目的地址、事件类型、时间范围、操作主体、操作对象、行为方式、技术动作、技术效果、攻击类型、特征类型、协议、地理信息; 4.具备安全评估模型，评估模型基于设备故障、认证登录、攻击威胁、可用性、系统脆弱性等纬度加权平均计算总体安全指数。安全评估模型可以显示总体评分、历史评分趋势。安全评估模型各项指标可钻取具体的评分扣分事件; 5.三维关联分析；支持通过资产、安全知识库、弱点库三个维度分析事件是否存在威胁，并形成关联事件; 6.通过在目标主机上安装Agent程序，支持监测目标主机的CPU利用率、内存使用率、磁盘使用率、磁盘使用情况、流量等信息； 7.资产拓扑支持按照实际的用户环境进行编辑发布并可以和资产进行绑定，拓扑可以显示资产采集的事件数量被采集资产的状态等信息; 8.可设置日志存储备份策略。包括系统日志保存期（天）、磁盘使用率百分比等策略; 9.可通过接收协议限制日志接收速率，包括Http接收、syslog接收、SNMPtrap接收、TCP接收、WMI接收、aliyun接收，提供功能配置界面截图 10.支持手动或按周期自动备份系统配置，可随时对系统资产等配置进行还原操作，且自动备份周期与备份包个数可配；支持系统配置备份自动备份至远程服务器; 11.支持使用代理（Agent）方式提取日志并收集，安装包支持界面下载，且安装支持可视化向导; 12.支持美观易用的思维导图模式的解析规则界面自定义; 14.日志转发与存储支持数字签名与加密模式，签名方式支持SM3和SHA256，加密方式支持AES和SM4，加密模式支持CBC和ECB，PADDING补码方式支持P7和P5；日志接收支持解密，提供功能配置界面截图 15.用户支持双因子认证登录，双因子认证令牌支持绑定至具体用户; 16.注册用户资产时，提供自动发现识别能力; 17.支持日志本地备份及恢复; 18.支持日志备份自动传送到远程服务器; 19.提供一键式故障排除功能. | 1 | 台 | 否
5 | 安全代理网关 | 性能要求：最大理论加密流量≥600Mbps，最大理论并发用户数（个）≥6000. 硬件要求：标准1U机架式，内存≥16G，硬盘≥128G SSD固态，电源：冗余电源，网络接口≥6千兆电口+≥4千兆光口SFP。 提供3年硬件质保，质保期内产品有问题，提供换新机服务；提供3年软件升级服务，服务期内，提供最新版本更新服务；提供上架安装调试； 功能要求： 1-控制中心和安全代理网关，应支持部署分离式部署，以实现控制面与执行面分离，提高系统安全性。 2-支持将用户访问系统的WEB资源访问流量解密后镜像给外部网络流量分析系统，如态势感知等设备，以完善系统的用户行为审计溯源能力，提升设备自身的安全性。（需提供产品功能截图证明） 3-支持提供SNMP服务来对接运维监控设备，可在控制台下载MIB库。 4-为方便管理员统筹查看管理系统的整体运行状态，支持对设备自身的安全状态和策略配置进行巡检，对设备的整体状态进行打分，统计所有检查的正常项、异常项和告警项，并输出巡检报告。（需提供产品功能截图证明） 5-安全代理网关和控制中心属于同一套设备需要配套部署使用。 | 1 | 台 | 是
6 | 控制中心 | 性能要求：最大并发用户数（个）≥2000. 硬件要求：标准1U机架式，内存≥16G DDR4 ，硬盘≥128G SSD固态，网络接口≥6千兆电口+≥2千兆光口SFP。 提供3年硬件质保，质保期内产品有问题，提供换新机服务；提供3年软件升级服务，服务期内，提供最新版本更新服务；提供上架安装调试。 功能要求： 1-可实现IPV4/IPV6双栈网络IP配置，可默认限制所有IP通过WAN口访问系统，通过配置IP白名单的方式来放通WAN口接入的特殊需求来保护设备安全。 2-能够以私有DNS发布业务资源，无需额外购买DNS服务即可使用域名访问内网资源，支持管理员自主配置是否允许从具体网络区域接入时使用此私有DNS解析地址。（需提供产品功能截图证明） 3-以文件为单位，对工作应用产生的数据进行加密保存；文件加密支持“一文一密”即每个文件独立密钥，以确保沙箱组件被卸载、模块驱动被摘除的情况下，终端用户仍无法明文取出文件。（需提供产品功能截图证明） 4-支持对工作空间添加屏幕水印，水印包含自定义提醒、用户名、时间、空间名称、手机号后四位、终端MAC地址等信息；支持为工作空间配置禁止截屏策略，启用后任何截屏程序都无法对工作空间打开的窗口截屏或录屏；支持工作空间内允许使用截图工具进行截屏时，或对工作空间拍照时，截图和照片带有水印信息。（需提供产品功能截图证明） 5-支持个人空间向工作空间和工作空间到个人空间的数据拷贝控制；支持设置允许/禁止工作空间文件导出到个人空间；支持设置允许/禁止个人空间文件导入到工作空间。（需提供产品功能截图证明） 6--支持配置是否允许用户自助申请应用访问权限，启用后，管理员可以在控制台根据审批状态查看应用申请详情，包括但不限于：申请时间、用户名、所属组织架构、角色、应用名称、应用访问地址、申请理由、申请有效期等。 7-支持将具有异常登录行为的用户日志自动打标签为用户安全日志，以便于管理员快速审计定位。用户安全日志包括但不限于：帐号安全、中间人攻击、SPA安全、cookie劫持等。（需提供产品功能截图证明） 8-支持查看当前在线用户终端总数；支持查看当前在线用户，用户信息至少包括用户名、组织架构、终端类型、浏览器类型、接入IP、最后接入时间、认证方式等；支持管理员对在线用户进行注销操作 9-支持查看当前设备运行状态，包括但不限于设备硬件状态、并发会话数、并发用户数、实时网络吞吐、历史网络吞吐峰值等信息，便于管理员掌握设备整体运行情况（需提供产品功能截图证明） 10-支持配置应用资源指定的打开方式，如浏览器等；为了适应某些业务系统对浏览器的兼容性，还应支持配置应用打开的指定浏览器类型。 11-支持检查设备是否开启自动备份功能。 | 1 | 台 | 是
7 | 控制授权 | 包含50个UEM标准版授权+50个接入授权； | 1 | 套 | 否
总计