## Sheet1
农产品质量安全检测前处理及仪器专用耗材技术参数要求
序号 | 标的名称 | 技术参数 | 数量 | 单位
1 | 针孔滤膜 | 0.22μm，有机系 尼龙66（PALL） 100个/盒 | 40 | 盒
2 | 样品盒 | 透明PET材质密封罐 铝盖10X15cm | 30000 | 盒
3 | 样品袋 | 牛皮纸内裱铝膜自封袋 18cmX28cm 100个/包 | 350 | 包
4 | 定量滤纸 | 12.5cm，中速 | 50 | 盒
5 | 离心管 | 15ml螺口圆底PP材质最大离心力8000xg温度-80℃-121℃良好触感内壁光滑样品不能有残留 | 10000 | 个
6 | 离心管 | 50ml螺口圆底PP材质最大离心力8000xg温度-80℃-121℃良好触感内壁光滑样品不能有残留 | 30000 | 个
7 | 离心管 | 1.5ml螺口圆底PP材质最大离心力8000xg温度-80℃-121℃良好触感内壁光滑样品不能有残留 | 20000 | 个
8 | 比色管 | 玻璃刻度10ml、A级达标需包过检 | 500 | 根
9 | 标准品瓶+盖 | 12ml棕色螺纹样品瓶/18.4*66mm,黑色实心盖本色PTFE/本色硅胶垫 | 20 | 盒
10 | 标准品瓶+盖 | 30ml棕色螺纹样品瓶/27.5*72mm,黑色实心盖本色PTFE/本色硅胶垫 | 10 | 盒
11 | 高效QuEchERs样品前处理试剂盒 | 1、试剂盒包括： 萃取管、盐包、针筒式净化管、有机过滤头； 2、萃取管至少含0.5克分相盐，并且分相盐在水中溶解度不低于45g/100g。 2、盐包：净含量不低于7克，优先采用瓶装，瓶口孔径不小于 20 mm 3、针筒式净化管 3.1 净化管形式： 3.1.1 采用针筒式，非离心管式； 3.1.2 推杆前端带有硅胶垫，提高密封性，并不溶于有机溶剂； 3.2 净化管不少于四种填料，且含量不低于1800mg 3.2.1 PSA色谱级填料，粒径40～60μm，孔径不小于90埃 3.2.2 C18色谱级填料，粒径是40～60μm，孔径不小于90埃 3.2.3 多壁碳纳米管,粒径是10-20nm,表面积是210-269 m2 /g 3.2.4 GCB填料,粒径是100～200目,比表面积是100m2 /g 以上 | 18000 | 套
12 | Florisil-SPE萃取柱 | 1g/6ml | 20 | 盒
13 | NH2柱 | 500mg/6ml | 20 | 盒
14 | 封口膜 | 4 IN.X125FT.ROLL PM996 | 6 | 盒
15 | 进样瓶架 | 2ml*50孔 优级塑料材质 | 20 | 个
16 | 一次性吸管 | 3ml 灭菌PP材质 | 60 | 包
17 | 抛弃样品杯 | 适用于近红外光谱仪，250个/套 | 8 | 套
18 | 小样品盘 | 适用于近红外光谱仪，1个/袋 | 4 | 袋
19 | 消化管 | 适用于凯氏定氮仪，42直口，10根/包 | 20 | 包
20 | 铝箔样品盘 | 适用于梅特勒水分测定仪，80个/盒 | 10 | 盒
21 | 气质联用仪隔垫 | 1、适用于气相色谱仪、气相色谱仪质谱联用仪进样口； 2、进样口耐高温绿色隔垫； 3、直径11 mm； 4、100个/包； 5、采用等离子体处理可消除在进样口处的粘连； 6、最高进样口温度不低于350℃； | 20 | 包
22 | 气质衬管 | 1、适用于气相色谱仪、气相色谱仪质谱联用仪进样口； 2、单锥形，带玻璃毛； 3、体积不低于900uL； 4、长度不低于78.5mm； | 100 | 个
23 | 分流平板 | 1、适用于气相色谱仪和气相色谱仪质谱联用仪等仪器； 2、带垫圈； 3、10个/盒 | 3 | 盒
24 | 进样针 | 1、适用于气相色谱仪和气相色谱仪质谱联用仪等仪器； 2、可用于分流/不分流进样或0.53mm内径色谱柱； 3、最大进样量10 µL； 4、固定式针头，23-26s/42/锥形针尖； 5、推杆采用不锈钢材质； 6、6支/包 | 4 | 包
25 | 灯丝 | 1、适用于气质联用仪； 2、高温灯丝组件； 3、1个/盒 | 5 | 盒
26 | O型圈 | 1、适用于气相色谱仪和气质联用仪进样口； 2、采用双层泡罩包装便于拿取，同时避免污染； 3、10个/包 | 5 | 包
27 | 铝粉 | 1、适用于气质联用仪，用于清洗离子源； 2、100g/桶 | 3 | 桶
28 | 手拧式柱螺帽 | 1、适用于气相色谱仪和气质联用仪进样口和色谱柱端； 2、带锁定环； 3、手拧式； 4、1个/盒 | 5 | 盒
29 | 拉出透镜 | 1、适用于气质联用仪EI离子源； 2、孔径不小于3mm； | 1 | 个
30 | 入口透镜 | 1、适用于气质联用仪EI离子源； 2、不锈钢材质； | 1 | 个
31 | 推斥极 | 1、适用于气质联用仪EI离子源； 2、不锈钢材质； | 1 | 个
32 | 气相分流衬管 | 1、适用于气相色谱仪； 2、内径3.4mm； 3、5支/盒 | 1 | 盒
33 | 气相不分流衬管 | 1、适用于气相色谱仪； 2、内径3.4mm； 3、5支/盒 | 2 | 盒
34 | 气相石墨压环 | 1、适用于气相色谱仪； 2、10个/包 | 5 | 包
35 | 气相石墨压环 | 1、适用于气相色谱仪； 2、10个/包 | 5 | 包
36 | 气相进样隔垫 | 1、适用于气相色谱仪； 2、最大耐温200度； 3、20个/包 | 6 | 包
37 | 全自动空气源配套活性炭 | 1、适用于空气发生器，保证提供清洁干净的气体； 2、1包 | 2 | 包
38 | 氢气发生器配套活性炭 | 1、适用于氢气发生器，保证提供清洁干净的气体； 2、1包 | 2 | 包
39 | 电感耦合等离子体质谱仪泵油 | 1、适用于电感耦合等离子体质谱仪机械泵； 2、1L/瓶 3、更换频次不低于1年； | 2 | 瓶
40 | 采样锥 | 1、适用于电感耦合等离子体质谱仪，用于带电离子筛选； 2、采用镍尖设计，带有镀镍基座； 3、1个/盒 | 1 | 盒
41 | 截取锥 | 1、适用于电感耦合等离子体质谱仪，用于带电离子筛选； 2、与采样锥配套使用； 3、1个/盒 | 1 | 盒
42 | 进样瓶 | 1、适用于色谱仪等仪器设备进样使用； 2、采用透明螺纹口，带书写标签； 3、尺寸：12*32mm； 4、直径不小于9mm； | 200 | 包
43 | 进样瓶内插管 | 1、玻璃材质，深达样品瓶底部； 2、容量：250 µL； 3、每包不少于100个； 4、尺寸：5.6*31mm | 100 | 包
44 | 砂纸 | 1、适用于液质联用仪，高分辨液质联用仪等清洗使用； 2、不小于4000 目 (或4 µm) | 10 | 个
45 | 无纺布 | 1、适用于液质联用仪，高分辨液质联用仪等清洗使用； 2、不起毛布，100% 棉； 3、尺寸不小于23 x 23 cm； 4、不少于15张/包 | 2 | 包
46 | 毛细管 | 1、适用于液质联用仪、飞行时间液质联用仪等设备； 2、长度不小于180mm； 3、内径不小于0.6mm； 4、采用电介质； 5、用于带电离子帅选通过，可实现快速极性切换； | 1 | 个
47 | C18超高效液相色谱柱 | 1、C18超高效色谱柱； 2、尺寸：2.1 x 100 mm； 3、填料颗粒直径不高于1.8 µm； 4、pH范围在2.0-9.0之间； 5、最大耐压不低于1000 bar； 6、需提供产品原厂性能报告文件； | 2 | 根
48 | 超高效液相保护柱 | 1、适用于超高效液相色谱柱使用，UHPLC 保护柱； 2、尺寸：2.1 mm； 3、填料颗粒直径不高于：1.8 µm； 4、最大耐压不低于1000bar，3/包 | 3 | 包