## Sheet2
畜产品质量安全检测前处理及仪器专用耗材参数要求
序号 | 标的名称 | 技术参数 | 数量 | 单位
1 | 色谱柱 | 1、适用于气相色谱仪和气质联用仪； 2、尺寸不小于30m*0.25mm*0.25um； 3、1根/盒 4、需提供产品原厂性能报告文件； | 1 | 根
2 | 离子体 | 1、适用于气质联用仪EI离子源； 2、不锈钢材质； | 1 | 个
3 | 弹簧垫片 | 1、适用于气质联用仪EI离子源； 2、内径不小于0.125英寸，外径不小于0.25英寸； | 3 | 个
4 | 色谱柱 | 1、适用于气相色谱仪和气质联用仪； 2、尺寸不小于30m*0.25mm*0.25um； 3、1根/盒 4、中/低性极性 | 2 | 根
5 | 色谱柱 | 1、适用于气相色谱仪和气质联用仪； 2、尺寸不小于30m*0.25mm*0.25um； 3、5%二苯基/95%二甲基聚硅氧烷 4、弱性极性 | 2 | 根
6 | 畜残粉包 | 1、适用于多畜残检测方法中样品前处理使用，并可以提供针对GB/T 23200.121方法谱图和实验方案； 2、除脂萃取盐包； 3、每包用于不少于50份样品； | 220 | 包
7 | 畜残活化包 | 1、适用于多畜残检测方法中样品前处理使用； 2、分散 SPE； 3、每包用于不少于50份样品； | 220 | 包
8 | 陶瓷均质子 | 1、适用于多畜残检测方法中样品前处理使用； 2、适用于50mL管； 3、每包用于不少于100份样品； | 110 | 包
9 | C18色谱柱 | 1、C18高效液相色谱柱； 2、尺寸：2.1 x 50 mm； 3、填料颗粒直径不高于1.8 µm； 4、最大耐压不低于600 bar； 5、填料采用80Å 6、需提供产品原厂性能报告文件； | 2 | 根
10 | 指示型捕集阱 | 1、适用于气相色谱仪，气相色谱仪质谱联用仪等设备； 2、为仪器提供洁净的气体，降低色谱柱损坏、灵敏度损失及仪器停机的风险； 3、带指示标记，并且可以更换载气过滤器； 4、1支/盒 | 2 | 盒
11 | 气质联用仪泵油 | 1、适用于气质联用仪机械泵； 2、1L/瓶； 3、更换频次不低于1年； | 2 | 瓶
12 | 气质联用仪电子倍增管 | 1、适用于气质联用仪； 2、1个/盒 | 2 | 盒
13 | 液质泵油 | 1、适用于MS40+真空泵； 2、不少于1L/瓶； 3、更换周期不低于6个月； | 2 | 瓶
14 | 捕集阱 | 1、适用于仪器设备中氮气供气管道使用； 2、用于净化氮气； 3、接口1/4 英寸； 4、耐压不低于250 psig； 5、长度不低于17.5英寸 | 1 | 个
15 | 捕集阱 | 1、适用于仪器设备中氮气供气管道使用； 2、用于净化氮气； 3、接口1/8 英寸； 4、耐压不低于250 psig； 5、长度不低于17.5英寸 | 1 | 个
16 | 液质调谐液 | 1、适用于液质联用仪ESI离子源调谐使用； 2、容量不少于100 mL/瓶 | 3 | 瓶
17 | 超高效液相色谱仪针座 | 1、采用PEEK材质设计； 2、适用于0.12mm内径毛细管使用； | 2 | 个
18 | 超高效液相色谱仪进样针 | 1、针头组件； 2、适用于超高效液相色谱自动进样器 | 2 | 个
19 | 超高效液相色谱仪在线过滤器 | 1、适用于超高效液相色谱仪； 2、孔径0.3 µm； 3、内径不小于2 mm； 4、采用不锈钢材质； 5、最大耐压不低于1000 bar | 2 | 个
20 | 在线过滤器滤芯 | 1、适用于超高效液相色谱在线过滤器； 2、孔径0.3 µm； 3、不少于5个/包 | 3 | 包
21 | 液质联用仪转子密封垫 | 1、适用于2 位/6 通进样阀； 2、采用PEEK材质； 3、最大耐压不低于600 bar | 1 | 个
22 | 液质联用仪转子密封垫 | 1、适用于超高效液相色谱仪进样阀； 2、采用PEEK材质； 3、最大耐压不低于1000 bar | 1 | 个
23 | 液质联用仪转子密封垫 | 1、适用于高效液相色谱仪2 位/6 通进样阀； 2、采用PEEK材质； 3、最大耐压不低于600 bar | 1 | 个
24 | 液质联用仪转子密封垫 | 1、适用于超高效液相色谱仪色谱泵； 2、采用PEEK材质； 3、最大耐压不低于1000 bar | 1 | 个
25 | 液质联用仪转子 | 1、适用于超高效液相色谱仪色谱泵； 2、采用PEEK材质； 3、最大耐压不低于1000 bar， | 1 | 个
26 | 液质棉签 | 1、用于清洗液质联用仪，飞行时间液质联用仪离子源； 2、不少于100个/包； | 5 | 包
27 | 色谱柱快速接头 | 1、适用于超高效液相色谱仪快速固定毛细管色谱柱； 2、尺寸：0.12mm*105mm | 1 | 个
28 | 超高效液相色谱仪加热组件 | 1、适用于超高效液相色谱仪； 2、快速连接热交换器； 3、内径不小于0.12 mm； 4、体积不低于1.6 µL， | 1 | 个
29 | 液质联用仪电子倍增器 | 1、适用于液质联用仪； 2、1个/盒 | 1 | 个
30 | C18色谱柱 | 1、C18超高效色谱柱； 2、尺寸：2.1 x 150 mm； 3、填料颗粒直径不高于2.1 µm； 4、pH范围在2.0-9.0之间； 5、最大耐压不低于1000 bar； 6、需提供产品原厂性能报告文件； | 1 | 支
31 | C18超高效液相色谱柱 | 1、C18超高效液相色谱柱； 2、尺寸：2.1 x 50 mm； 3、填料颗粒直径不高于1.8 µm； 4、pH范围在0.8-8.0之间； 5、最大耐压1000 bar； 6、需提供产品原厂性能报告文件； | 2 | 根
32 | 10通柱切换阀 | 1、适用于现有超高效液相色谱仪上使用，主要用于多方法及多色谱柱切换； 2、最多支持切换色谱柱数量不低于6根； 3、不锈钢材质设计； 4、最大耐压不低于1000bar； 5、阀头内径不低于0.12mm； 6、起始段为自动进样器，结束端为带M4 0.8mm的接口阀； 7、接头类型为1.6mm内径长接头，结束端接头为M4 0.8mm接头； | 1 | 个
34 | 活性炭过滤器 | 1、适用于废液桶； 2、带时间指示条； 3、活性炭含量不低于58g； 4、采用GL14 螺纹 | 5 | 个
35 | 超高效液相色谱仪维护工具包 | 1、适用于超高效液相色谱仪泵头维护使用； 2、包含蠕动泵，泵密封垫，密封盖，滤芯以及出口阀内部分流平板等常用耗材； | 2 | 个
36 | 电子流量检漏仪 | 技术参数： 1、采用模块化卡套设计，易于更换； 2、响应时间：不高于4sec； 3、启动时间：不高于50sec； 4、灵敏度（氦气）：≤0.003mL/min; 5、电源：使用AA电池或USB电源接口； 6、归零时间：≤3sec； 7、配套检漏仪校准模块； | 1 | 个
37 | 蠕动泵进样管 | 1、适用于电感耦合等离子体质谱仪进样系统； 2、不少于12 根/包； 3、采用透明 PVC材质； 4、内径不小于1.02 mm | 1 | 包
38 | 蠕动泵废液管 | 1、适用于电感耦合等离子体质谱仪进样系统； 2、不少于12 根/包； 3、采用热塑性弹性材料； 4、内径不小于1.52 mm； | 1 | 包
39 | 均质子 | 1、适用于样品前处理平台； 2、尺寸：1cm*0.5cm； 3、不少于100个/包 | 45 | 包
40 | 西林瓶 | 1、适用于样品前处理平台； 2、容量：10mL； 3、不少于100个/盒 | 45 | 盒
41 | 研磨珠 | 1、适用于样品前处理平台； 2、尺寸：12mm； 3、不少于50个/包； 4、采用316不锈钢材质设计； | 45 | 包