## 采购明细及技术参数表
铸牢中华民族共同体意识文化园项目采购明细及技术参数表
序号 | 名称 | 内容 | 单位 | 数量 | 单价（元） | 合价（元） | 备注
1 | “通辽铸牢中华民族共同体意识文化园”入口标识牌 | 1.定制造型花岗岩艺术景观石双层叠加、激光雕刻、加工抛光、饰面艺术处理； 2.内嵌雕刻立体字5mm阴雕填色（对书写书法作品进行扫描、放大、排版、文件转换输出、激光雕刻）； 3.表面喷涂保护剂； 4.进行二次预埋回填； 5.标识牌规格：不规则形状叠加：L9495mm*H2604mm*W825mm(前：L9495mm*H2604mm*W232mm/339mm、后：L7519mm*H2604mm*W527mm/287mm）； | 套 | 1
|  | 6.场地平整地面、挖基坑土方； 7.素土夯实地基，压实系数不小于0.97； 8.浇筑100mm厚C15素混凝土垫层； 9.双向编网12mm螺纹钢间距@200mm； 10.浇筑C30混凝土基础； 11.支设模板、养护； 12.原土回填压实、土方弃运； 13.原有花台地面拆除，扩建花台，铺装文化石面层（不包括绿化）。 | 项 | 1
2 | △四个共同 主题雕塑 | 1.构建造型钢制骨架，（6#槽钢、150*150方钢、300*300方钢），防腐、防锈处理； 2.干挂8cm厚石材（花岗岩）、定制创作雕刻石材图案（板材厚度8cm）； 3.干挂立体不锈钢雕刻字，不锈钢1.5mm厚激光切割成型加工； 4.★定制铜图案、板材厚度1.5mm厚，激光切割、开模、手工锻打、焊接、打磨、成型； 5.★定制不锈钢图案、板材厚度1.5mm厚，激光切割、开模、手工锻打、焊接、打磨、成型； 6.造型石材地台铺装、配置金属烤漆雕刻文字、创作石材雕刻星宿图文装置、底座配置槽钢结构400mm高配件固定； 7.规格：平面尺寸：L17078mm*16510mm/立面尺寸：L11444mm*H14031mm；雕塑柱尺寸：H13000mm*W(2000mm/1750mm/1650mm) 8.■配置灯光亮化（射灯示意）； | 套 | 1
|  | 9.场地平整地面、挖基坑土方； 10.素土夯实地基，压实系数不小于0.97； 11.浇筑200mm厚C15素混凝土垫层； 12.绑扎、焊接、固定18mm螺纹钢； 13.双向编网12mm螺纹钢间距@200mm； 14.预埋20mm厚铁板； 15.浇筑C30混凝土基础； 16.支设模板、养护； 17.原土回填压实、土方弃运； 18.进行二次C30混凝土浇筑地台，铺装石材面层。 | 项 | 1
3 | 民族团结进步故事（一主带俩附） | 1.构建钢制骨架，防腐、防锈处理； 2.★铸铜1.5mm厚造型板加工制作（双层四边封闭型）、激光切割、焊接、打磨、定制图案进行图文排版、文件转换输出、腐蚀雕刻加工、配置标题金属雕刻立体字、漆面处理； 3.配置支架底座采用90钢管柱+10mm厚肋板焊接造型结构,漆面处理； 4.规格：主椭圆L18345mm*W10052mm、附椭圆L7319mm*W6375mm*2个； | 套 | 1
|  | 5.场地平整地面、挖基坑土方； 6.浇筑140mm厚C15素混凝土垫层； 7.绑扎、焊接、固定16mm螺纹钢； 8.预埋15mm厚铁板； 9.浇筑C30混凝土基础； 10.支设模板、养护； 11.原土回填压实、土方弃运； 12.拆除原有地面石材、新建椭圆形花台，面层铺装文化石（不包括绿化）。 | 项 | 1
4 | “四个与共”主题雕塑 | 1.构建造型钢制骨架（100mm*100mm*5mm镀锌方管、50mm*50mm*3mm镀锌方管），防腐、防锈处理； 2.书法作品文字进行扫描、放大、排版、文件转换输出、激光雕刻立体字加工成型； 3.★铸铜2.0mm厚雕塑艺术创作、泥稿、倒模、翻模制作、激光切割、焊接、打磨、面层艺术处理； 4.雕塑底座配置二次预埋固定角钢结构配件； 5.规格：L2000mm*W1800mm*H2200mm； | 组 | 4
|  | 6.场地平整地面、挖基坑土方； 7.素土夯实地基，压实系数不小于0.97； 8.浇筑100mm厚C15素混凝土垫层； 9.双向编网12mm螺纹钢间距@200mm； 10.浇筑C30混凝土基础； 11.支设模板、养护； 12.原土回填压实、土方弃运。 | 项 | 1
5 | 版画小品 | 1.构建钢制骨架，防腐、防锈处理； 2.耐候钢2.0mm厚造型加工制作、激光切割、焊接、打磨、漆面处理、定制图文腐蚀雕刻内容，根据碑文印章文物文字等内容进行扫描、放大、排版、文件转换输出、雕刻立体字加工成型、配置雕刻二维码并关联制作相关线上演示内容； 3.雕塑底座配置二次预埋固定钢结构配件； 4.规格：L6000mm*H1000mm； | 组 | 4
|  | 5.场地平整地面、挖基坑土方； 6.素土夯实地基，压实系数不小于0.97； 7.浇筑100mm厚C15素混凝土垫层； 8.绑扎、焊接、固定18mm螺纹钢； 9.双向编网12mm螺纹钢间距@200mm； 10.预埋15mm厚铁板； 11.浇筑C30混凝土基础； 12.支设模板、养护； 13.原土回填压实、土方弃运； | 项 | 1
6 | 通辽贡献 | 1.构建钢制骨架（100mm*100mm*5mm镀锌方管/50mm*50mm*3mm镀锌方管），防腐、防锈处理； 2.定制创作图案、钢板腐蚀雕刻加工上色； 3.支撑圆柱厚度3mm喷漆/支撑不锈钢圆柱厚度3mm(内部浇筑混凝土）； 4.■不锈钢板厚度2mm喷漆、喷3遍环氧底漆+3遍氟碳漆面漆，饰面色号见潘通色卡(032u色)； 5.原有木围栏拆除并恢复； 6.规格：不规则形状布置、H8000mm； 7.雕塑底座配置二次预埋固定角钢结构配件； | 套 | 1
|  | 8.场地平整地面、挖基坑土方； 9.素土夯实地基，压实系数不小于0.97； 10.浇筑200mm厚C15素混凝土垫层； 11.绑扎、焊接、固定18mm螺纹钢； 12.双向编网12mm螺纹钢间距@200mm； 13.预埋15mm厚铁板； 14.浇筑C30混凝土基础； 15.支设模板、养护； 16.原土回填压实、土方弃运； | 项 | 1
7 | 通辽版画长廊 | 1.构建钢制骨架（内置50mm*50mm镀锌方管），防腐、防锈处理； 2.■不锈钢板喷漆，板材厚2mm，手工锻打、焊接、打磨、喷3遍环氧底漆+3遍氟碳漆面漆，饰面色号见潘通色卡(木纹色)； 3.根据书法作品进行扫描、放大、排版、文件转换输出雕刻文字、定制图案铝板UV印（双面） 4.配置雕刻二维码并关联制作相关线上演示内容； 5.雕塑底座配置二次预埋固定角钢结构配件； 6.规格：L2090mm*H2450mm*W600mm； | 组 | 8
|  | 7.场地平整地面、挖基坑土方； 8.素土夯实地基，压实系数不小于0.97； 9.浇筑100mm厚C15素混凝土垫层； 10.绑扎、焊接、固定18mm螺纹钢； 11.双向编网12mm螺纹钢间距@200mm； 12.预埋15mm厚铁板； 13.浇筑C30混凝土基础； 14.支设模板、养护； 15.原土回填压实、土方弃运； | 项 | 1
8 | 铸牢印章（2个） | 1.定制造型艺术景观石、激光雕刻、加工抛光、饰面艺术处理； 2.对书写书法作品进行扫描、放大、排版、文件转换输出、激光阳刻文字； 3.表面喷涂保护剂； 4.规格：L736mm*H1500mm*W600mm、L500mm*H939mm*W300mm； | 套 | 1
|  | 5.场地平整地面、挖基坑土方； 6.素土夯实地基，压实系数不小于0.97； 7.浇筑100mm厚C15素混凝土垫层； 8.绑扎、焊接、固定18mm螺纹钢； 9.双向编网12mm螺纹钢间距@200mm； 10.预埋15mm厚铁板； 11.浇筑C30混凝土基础； 12.支设模板、养护； 13.二次浇筑C30混凝土； | 项 | 1
9 | △通辽文物墙 | 1.构建钢制骨架（50mm*50mm*3mm镀锌方管），防腐、防锈处理； 2.★内配ф8@250mm钢筋网，浇筑C20钢筋混凝土、GRC水泥艺术塑形、漆面上色处理、内嵌仿制文物展品、定制图文雕刻内容，根据搜集相关资料内容进行扫描、放大、排版、文件转换输出、雕刻立体字加工成型； 3.配置灯光亮化（射灯示意）； 4.规格：L10000mm*H2000mm*2个、L6000mm*H2000mm*2个； | 组 | 4
|  | 5.场地平整地面、挖基坑土方； 6.素土夯实地基，压实系数不小于0.97； 7.浇筑100mm厚C15素混凝土垫层； 8.绑扎、焊接、固定18mm螺纹钢； 9.双向编网12mm螺纹钢间距@200mm； 10.预埋15mm厚铁板； 11.浇筑C30混凝土基础； 12.支设模板、养护； 13.原土回填压实、土方弃运； | 项 | 1
10 | 石榴乐园 | 1.构建造型钢制型材，防腐、防锈处理； 2.■定制ABS板成品饰面、配置2组滑梯、4组活动装置、4组弧形造型装置 3.根据搜集相关资料内容进行图文排版、文件转换输出、激光雕刻立体字加工成型安装； 4.雕塑底座配置二次预埋固定角钢结构配件； 5.占地规格：20000mm*40000mm； | 套 | 1
|  | 6.场地平整地面、挖基坑土方； 7.素土夯实地基，压实系数不小于0.97； 8.浇筑200mm厚C15素混凝土垫层； 9.C30混凝土浇筑； 10.1:3水泥砂浆找平； 11.水泥基自流平； 12.定制2.6mm厚室外塑胶跑道铺装； | 项 | 1
11 | 步道小品装置 | 1.构建钢制骨架，防腐、防锈处理； 2.■不锈钢板厚度1.5mm喷漆、喷3遍环氧底漆+3遍氟碳漆面漆，饰面色号见潘通色卡(471u色)； 3.■实心石材（花岗岩）配置定制图文雕刻内容，根据搜集相关资料内容进行扫描、放大、排版、文件转换输出、雕刻加工立体字、印章、图案等； 4.雕塑底座配置二次预埋固定角钢结构配件； 5.规格：L（2200mm/800mm)mm*H(500mm/900mm)*W（700mm/689mm）； | 组 | 10
|  | 6.场地平整地面、挖基坑土方； 7.素土夯实地基，压实系数不小于0.97； 8.浇筑100mm厚C15素混凝土垫层； 9.绑扎、焊接、固定18mm螺纹钢； 10.双向编网12mm螺纹钢间距@200mm； 11.预埋15mm厚铁板； 12.浇筑C30混凝土基础； 13.支设模板、养护； 14.原土回填压实、土方弃运； | 项 | 1
12 | 水景雕塑 | 1.构建钢制骨架（50mm*50mm*4mm镀锌方管），防腐、防锈处理； 2.■不锈钢2.0mm厚304#、激光切割文字、焊接、打磨、喷3遍环氧底漆+3遍氟碳漆面漆，饰面色号见潘通色卡(White色)； 3.字体底部预留10mm厚钢板 4.雕塑底座配置二次预埋固定钢结构配件； 5.整体规格：L15592mm*H1200mm； | 套 | 1
|  | 6.场地平整地面、挖基坑土方； 7.素土夯实地基，压实系数不小于0.97； 8.浇筑100mm厚C15素混凝土垫层； 9.绑扎、焊接、固定18mm螺纹钢； 10.双向编网12mm螺纹钢间距@200mm； 11.预埋15mm厚铁板； 12.浇筑C30混凝土基础； 13.支设模板、养护； 14.原土回填压实、土方弃运； | 项 | 1
13 | 园区标识牌 | 1.构建钢制骨架（100mm*100mm方管/50mm*50mm/30mm*30mm），防腐、防锈处理； 2.■不锈钢激光切割、焊接、打磨、喷3遍环氧底漆+3遍氟碳漆面漆，饰面组合式颜色见潘通色卡(032u色/White色/471u色)，底部不锈钢喷真石漆； 3.根据搜集相关资料内容进行扫描、放大、排版、文件转换输出、雕刻加工不锈钢立体字、印章、图案等； 4.雕塑底座配置二次预埋固定槽钢结构配件； 5.说规格：L720mm*H4200mm*W150mm； | 套 | 1
|  | 6.场地平整地面、挖基坑土方； 7.素土夯实地基，压实系数不小于0.97； 8.浇筑100mm厚C15素混凝土垫层； 9.绑扎、焊接、固定18mm螺纹钢； 10.双向编网12mm螺纹钢间距@200mm； 11.预埋15mm厚铁板； 12.浇筑C30混凝土基础； 13.支设模板、养护； 14.原土回填压实、土方弃运； | 项 | 1
14 | 指示牌 | 1.构建钢制骨架（100mm*100mm方管/50mm*50mm/30mm*30mm），防腐、防锈处理； 2.■不锈钢激光切割、焊接、打磨、喷3遍环氧底漆+3遍氟碳漆面漆，饰面组合式颜色见潘通色卡(032u色/White色/471u色)，底部不锈钢喷真石漆； 3.根据搜集相关资料内容进行扫描、放大、排版、文件转换输出、雕刻加工不锈钢立体字、印章、图案等； 4.雕塑底座配置二次预埋固定槽钢结构配件； 5.说规格：L340mm*H1700mm*W80mm； | 套 | 7
|  | 6.场地平整地面、挖基坑土方； 7.素土夯实地基，压实系数不小于0.97； 8.浇筑100mm厚C15素混凝土垫层； 9.绑扎、焊接、固定18mm螺纹钢； 10.双向编网12mm螺纹钢间距@200mm； 11.预埋15mm厚铁板； 12.浇筑C30混凝土基础； 13.支设模板、养护； 14.原土回填压实、土方弃运； | 项 | 1
15 | 说明牌 | 1.构建钢制骨架（100mm*100mm方管/50mm*50mm/30mm*30mm），防腐、防锈处理； 2.■不锈钢激光切割、焊接、打磨、喷3遍环氧底漆+3遍氟碳漆面漆，饰面组合式颜色见潘通色卡(032u色/White色/471u色)，底部不锈钢喷真石漆； 3.根据搜集相关资料内容进行扫描、放大、排版、文件转换输出、雕刻加工不锈钢立体字、印章、图案等； 4.雕塑底座配置二次预埋固定槽钢结构配件； 5.规格：L300mm*H1500mm*W70mm； | 套 | 9
|  | 6.场地平整地面、挖基坑土方； 7.素土夯实地基，压实系数不小于0.97； 8.浇筑100mm厚C15素混凝土垫层； 9.绑扎、焊接、固定18mm螺纹钢； 10.双向编网12mm螺纹钢间距@200mm； 11.预埋15mm厚铁板； 12.浇筑C30混凝土基础； 13.支设模板、养护； 14.原土回填压实、土方弃运； | 项 | 1
16 | 园区导览牌（更换原有内容） | 1.根据搜集相关资料更换内容 2.饰面打磨更换颜色喷涂涂料 3.根据原有导览牌进行更换面板及内容、对内容进行扫描、放大、排版、文件转换输出相关图文资料进行印制 | 组 | 2
17 | 琴声悠扬 | 1.场地平整地面、挖基坑土方； 2.素土夯实地基，压实系数不小于0.97； 3.铺装10cm厚碎石垫层； 4.14mm、20mm螺纹钢对称布置（详见图纸）； 5.浇筑C30混凝土基础； 6.支设模板、养护； 7.地面铺装花岗岩石材面层； 8.原土回填压实、土方弃运； 9.马头琴雕塑利旧。 | 组 | 1
注： 1.面漆技术参数： *在容器中状态：搅拌后均匀无硬块 *干燥时间(表干/h≤2，实干/h≤24） *不挥发物含量≥55% *溶剂可溶物氟含量≥22% *细度≤35um *适用期/h≥5 *光泽(60°)商定 *弯曲性/mm≤3 *耐冲击性/cm 50 *附着力， MPa ≥5 *硬度≥0.6 *耐磨性 500r/500g，g ≤0.05 *重涂性 重涂无障碍
2.不锈钢技术参数： *产品编号Product ID：FG22020261AY2W *尺寸(mm)Dimension：2.10*1240 *重量(kg)Weight：9526 *屈服强度0.2% Y.S (Mpa)：263 *抗拉强度T.S(Mpa）：641 *延伸率EL(%)：55 *硬度HV：184
3.铸铜技术参数： *牌号Grade Number(No)：紫铜带 *状态Condition0f supply：Y2 *规格(mm)Size：2.0*1000 *抗拉强度RmN/mm²：328 *A% *延伸率A11.3% *HBHV *深冲(mm)Deep press *20℃导电率%LACS *晶粒度(mm)Grain Size *内应力Inner Stress *压扁 FLattening *扩口 Expanding
合 计