## Sheet1
梅林村农业机械
序号 | 机型 | 配 置 | 数量 （台） | 价格（元／台） | 金额（元）
1 | 210马力轮式拖拉机 | 国四发动机、发动机与主离合器直连式、档位≥24+8、标定功率≥162KW、驾驶室配有空调、轮胎：16.9-28/20.8-38、强压入土、双辅助油缸、液压输出组数≥3组、轮距1600-2140、动力转数≥760/850 | 1
2 | 200马力大马力轮式拖拉机 | 标定功率≥147，额定净功能≥155，档位24+8，带空调、暖风驾驶室，前后配重≥800/480kg，轮距：1610-2150，液压输出≥3组，四驱 | 1
3 | 秸秆饲料打捆机 | 捡拾器宽度:2200mm（±50mm）、捡拾器结构形式:锤抓式、压缩室截面尺寸（宽×高）：340×440mm（±50mm）、配套动力：≧88Kw、草捆密度：≧100Kg/m3 | 1
4 | 450调幅犁 | 配套动力：132.4-176.4KW、栅条犁铧、限深轮调解范围：150-290mm 、耕幅200 cm | 1
5 | 6行播种机 | 配套动力范围：100-120马力、生产效率：1.92-4.2hm2/h、种箱容积：50L（±3L）、肥箱容积：775L（±5L）、穴播深度（可高于）：30-80mm、施肥深度（可高于）：30-100mm | 1
6 | 旋耕机 | 配套动力拖拉机：≥88.3 kW，配套拖拉机动力输出机轴转速（不低于）：720 r/min，耕幅：≤320 cm，耕深：≥8~16 cm | 1
7 | 4行玉米收获机 | 国四标准发动机，动力≥14.7Kw，液压装置，前置卧式割台，中置果穗升运器，剥皮机构，中置秸秆粉碎还田机、集粮箱，前液压驱动，后机械驱动，前盘式制动器，离心风扇≥2个，轴距:3200mm（±100mm），发动机额定转速:≥2200r/min，整机外形尺寸:9000×2900×3750mm（±100mm），整机质量:≥8400Kg，行距:≥550mm，工作幅宽:≥2300mm，最小离地间隙:≥220mm，作业速度:4～10Km/h，作业小时生产率:0.4～0.8K㎡/h,单位面积燃油消耗量：≤40Kg/h㎡ | 1
8 | 北斗辅助驾驶系统 | 车载显控终端，GNSS接收机，电动方向盘，陀螺仪姿态传感器，直线度精度：工作速度（0.5±0.2）m／s，（2.5±0.2）m／s时直线度精度≤2.5cm,衔接行间距精度:工作速度（0.5±0.2）m／s，（2.5±0.2）m／s时衔接行间距精度≤2.5cm，移动基站信号覆盖范围≥5km，固定基站信号覆盖范围≥5km | 1
合 计