## 自走式玉米收获机
自走式玉米收获机(收割机)规格技术参数
设备名称 | 规格技术参数
自走式玉米收获机（收割机） | 项目 | 单位 | 规格
| 形式 | / | 轮式摘穗剥皮秸秆还田
| 配套动力 | 千瓦 | 140
| 行距 | 毫米 | 560
| 工作行数 | 行 | 5
| 割台宽幅 | 毫米 | 3040（560行距）
| 摘穗台 | / | 圆柱六棱式
| 秸秆粉碎还田机型式 | / | 甩刀式
| 秸秆粉碎还田机位置 | / | 后置
| 最小离地间隙 | mm | 300
| 驱动形式 | / | 四驱
| 驱动方式（前/后） | / | 液压驱动
| 果穗升运器布置位置 | / | 右置
| 果穗升运器结构型式 | / | 刮板、槽式
| 剥皮机构型式 | / | 铸铁直辊+橡胶直辊
| 剥皮辊数量 | 个 | ≥20
| 作业速度 | 公里/小时 | ≥1—8
| 作业小时生产率 | h㎡/h | ≥0.4-0.85
| 行走速度 | 公里/小时 | ≥0-20
| 外形尺寸（长*宽*高） | 毫米 | ≥9400*3250*3600
| 秸秆粉碎还田机构工作幅宽 | mm | 2800（行距：560mm）
| 驾驶室型式 | / | 普通式
| 制动器型式（前/后） | / | 盘式（前）
| 轴距 | mm | 3330
| 导向轮轮距 | mm | 2030
| 驱动轮轮距 | mm | 1920/1980
| 导向轮轮胎规格 | / | 15L-24/13.6-24
| 驱动轮轮胎规格 | / | 18.4-30

## 轮式拖拉机
轮式拖拉机规格技术参数
设备名称 | 技术规格参数
轮式拖拉机 | 项目 |  | 规格
| 外形尺寸(mm)长*宽*高 |  | ≥5400*2380*3250
| 驱动方式 |  | 四轮驱动
| 最小使用质量 （kg） |  | ≥6580(7270后双轮)
| 最大配重质量 前/后 （kg） |  | ≥540/300
| 发送机 | 型式 | 六缸、直列、增压中冷、高压共轨
|  | 标定功率（kw） | ≥155
|  | 额定转速（r/min） | ≥2200
| 变速箱档数 前进/倒退 |  | 18F+6R
| 速度范围 | 前进（km/h） | ≥3.02-38.95
|  | 倒退（km/h） | ≥5.21-13.52
| 轮胎规格 | 前轮 | 16.9-28
|  | 后轮 | 20.8-38
| 前轮轮距（可调）（mm） |  | 1830-2208
| 后轮轮距（可调）（mm） |  | 1730-2342（后双轮2342）
| 最小离地间隙（mm） |  | ≥430
| 最小转向圆半径（m） |  | ≤7.3
| 动力输出轴型式 |  | 后置、独立式
| 动力输出轴转速(r/min) |  | 540/1000,可选540/720
| 动力输出轴功率（kw） |  | ≥131.8
| 耕深控制方式 |  | 位控制、浮动控制、强压入土

## 深松机
深松机规格技术参数
设备名称 |  | 规格技术参数
深松机 | 序号 | 项目 | 单位 | 规格
| 1 | 结构形式 | / | 悬挂式
| 2 | 震动方式 | / | 非震动
| 3 | 配套动力范围 | kw | 110.3-150.0
| 4 | 工作状态外形尺寸（长*宽*高） | 毫米 | ≥2200*3715*1450
| 5 | 作业速度 | km/h | ≥2--5
| 6 | 作业小时生产率 | h㎡/h | ≥0.72--1.8
| 7 | 工作幅宽 | cm | 360
| 8 | 铲间距 | cm | 60
| 9 | 深松铲结构形式 | / | 偏柱式曲面铲
| 10 | 深松铲排列方式 | / | 两行交错
| 11 | 深松铲数量 | / | 6
| 12 | 深松深度 | cm | 30--40