## 封-1 招标工程量清单封面
|  | 建筑装饰工程-新建 |  | 工程
招标工程量清单
招 标 人：
(单位盖章)
造价咨询人：
(单位盖章)
年 月 日
封—1

## 扉-1 招标工程量清单扉页
|  | 建筑装饰工程-新建 |  | 工程
招标工程量清单
招 标 人： |  |  | 造价咨询人：
| (单位盖章) |  |  |  | (单位资质专用章)
法定代表人 或其授权人： |  |  | 法定代表人 或其授权人：
| (签字或盖章) |  |  |  | (签字或盖章)
编 制 人： |  |  | 复 核 人：
| (造价人员签字盖专用章) |  |  |  | (造价工程师签字盖专用章)
编 制 时 间： | 年 月 日 |  | 复 核 时 间： |  | 年 月 日
扉—1

## 表-08 分部分项工程和单价措施项目清单与计价表
分部分项工程和单价措施项目清单与计价表
工程名称：建筑装饰工程-新建 |  |  |  | 标段：丰田项目-改造项目 |  |  |  | 第 1 页 共 2 页
序号 | 项目编码 | 项目名称 | 项目特征描述 |  | 计量单位 | 工程量 | 金额（元）
[7 empty] | 综合单价 |  | 合价 | 其中
暂估价
砌筑
1 | 010402001001 | 砌块墙 | 1.砌块品种、规格、强度等级:100mm蒸压加气混凝土砌块墙 2.砂浆强度：M5.0水泥砂浆 |  | m3 | 0.36
2 | 010402001002 | 砌块墙 | 1.砌块品种、规格、强度等级:200mm蒸压加气混凝土砌块墙 2.砂浆强度：M5.0水泥砂浆 |  | m3 | 3.61
分部小计
装修
外墙
3 | 011201004001 | 立面砂浆找平层 | 1.15厚1:3水泥砂浆找平 |  | m2 | 991.99
4 | 011001003008 | 保温隔热墙面 | 1、100厚岩棉板板两表面及侧面涂刷界面剂,配套胶粘剂粘贴 |  | m2 | 991.99
5 | 011001003009 | 抗裂砂浆、网格布 | 1、5厚抹面胶浆，中间压入一层耐碱玻璃纤维网布 |  | m2 | 991.99
6 | 011201001010 | 墙面一般抹灰 | 1、首层15厚，其它层5厚1:2.5水泥砂浆保护层，(不燃材料)中间压入一层热镀锌电焊网 |  | m2 | 991.99
7 | 010903003001 | 墙面砂浆防水（防潮） | 1、5厚聚合物水泥防水砂浆防水层 |  | m2 | 991.99
8 | 011406001003 | 抹灰面油漆 | 1.刷外墙涂料 2.滚刷底涂料 3.刮柔性耐水腻子 |  | m2 | 991.99
9 | 011001006001 | 其他保温隔热 | 窗口侧壁 |  | m2 | 106
分部小计
吊顶
10 | 011302001001 | 吊顶天棚（卫生间） | 1、 轻钢龙骨双层骨架:主龙骨中距900~1000,次龙骨中距 500或600,横撑龙骨中距500~600 2、 8~9厚铝扣板面层(内刷防潮涂料一道),用自攻螺钉固定 |  | m2 | 77.91
11 | 011302001002 | 吊顶天棚 | 1、轻钢龙骨双层骨架:主 |  | m2 | 1073.66
本页小计
注：为计取规费等的使用，可在表中增设其中：“定额人工费”
表—08
分部分项工程和单价措施项目清单与计价表
工程名称：建筑装饰工程-新建 |  |  |  | 标段：丰田项目-改造项目 |  |  |  | 第 2 页 共 2 页
序号 | 项目编码 | 项目名称 | 项目特征描述 |  | 计量单位 | 工程量 | 金额（元）
[7 empty] | 综合单价 |  | 合价 | 其中
暂估价
龙骨中距900~1000,次龙骨中距450,横撑龙骨中距900 2、防火纸面石膏板(A级)自攻螺钉拧牢,孔眼用腻子填平 3、刮成品腻子两遍 4、喷白色无机涂料两道
12 | 011001002001 | 保温隔热天棚 | 1、120厚岩棉板 2、25厚望板（松木板） |  | m2 | 1151.57
分部小计
内墙
13 | 011406001005 | 抹灰面油漆 | 1、2道腻子，2道乳胶漆 2、墙面抹灰 |  | m2 | 37.36
分部小计
门窗
14 | 010802003001 | 钢质防火门 | 1.乙级防火门 |  | m2 | 3.72
15 | 010606002001 | 钢檩条 | 1.C10槽钢门洞过梁 |  | t | 0.03
分部小计
措施项目
16 | 011701002001 | 外脚手架 | 外脚手架 5m以内 单排 |  | m2 | 991.99
17 | 011701003001 | 里脚手架 | 里脚手架 |  | m2 | 18.68
18 | 011703001001 | 垂直运输 |  |  | m2 | 1000
分部小计
本页小计
合 计
注：为计取规费等的使用，可在表中增设其中：“定额人工费”
表—08

## 表-11 总价措施项目清单与计价表
总价措施项目清单与计价表
工程名称：建筑装饰工程-新建 |  |  | 标段：丰田项目-改造项目 | [5 empty] | 第 1 页 共 1 页
序号 | 项目编码 | 项目名称 |  | 计算基础 | 费率(%) | 金额(元) |  | 调整费率(%) |  | 调整后金额(元) | 备注
1 | 011707001 | 安全文明施工费
1.1 | 011707001001 | 安全文明施工与环境保护费 |  | 分部分项人工费+技术措施项目人工费 | 5.5
1.2 | 011707001002 | 临时设施费 |  | 分部分项人工费+技术措施项目人工费 | 2
2 | 011707005001 | 雨季施工增加费 |  | 分部分项人工费+技术措施项目人工费 | 0.5
3 | 011707007001 | 已完工程及设备保护费 |  | 分部分项人工费+技术措施项目人工费 | 0.8
4 | 01B001 | 工程定位复测费 |  | 分部分项人工费+技术措施项目人工费 | 0.3
5 | 011707004001 | 二次搬运费 |  | 分部分项人工费+技术措施项目人工费 | 0.1
6 | 01B002 | 特殊地区施工增加费 |  | 分部分项人工费+技术措施项目人工费 | 0
7 | 011707002001 | 夜间施工增加费
8 | 011707002002 | 白天在地下室施工增加费
9 | 011707005002 | 冬季施工增加费
合 计
编制人（造价人员）： | [6 empty] | 复核人（造价工程师）：
注：1.“计算基础”中安全文明施工费可为“定额基价”、“定额人工费”或“定额人工费+定额机械费”，其他项目可为“定额人工费”或“定额人工费+定额机械费”。 2.按施工方案计算的措施费，若无“计算基础”和“费率”的数值，也可只填“金额”数值，但应在备注栏说明施工方案出处或计算方法。
表-11

## 表-13 规费、税金项目清单与计价表
规费、税金项目计价表
工程名称：建筑装饰工程-新建 |  | 标段：丰田项目-改造项目 |  |  |  | 第 1 页 共 1 页
序号 | 项目名称 |  | 计算基础 |  | 计算基数 |  | 计算费率(%) | 金额（元）
1 | 规费 |  | 社会保险费+住房公积金+水利建设基金+环境保护税
1.1 | 社会保险费 |  | 养老失业保险+基本医疗保险+工伤保险+生育保险
(1) | 养老失业保险 |  | 分部分项人工费+组织措施项目人工费+技术措施项目人工费+分部分项人工费调整+技术措施项目人工费调整 |  |  |  | 10.5
(2) | 基本医疗保险 |  | 分部分项人工费+组织措施项目人工费+技术措施项目人工费+分部分项人工费调整+技术措施项目人工费调整 |  |  |  | 3.7
(3) | 工伤保险 |  | 分部分项人工费+组织措施项目人工费+技术措施项目人工费+分部分项人工费调整+技术措施项目人工费调整 |  |  |  | 0.4
(4) | 生育保险 |  | 分部分项人工费+组织措施项目人工费+技术措施项目人工费+分部分项人工费调整+技术措施项目人工费调整 |  |  |  | 0.3
1.2 | 住房公积金 |  | 分部分项人工费+组织措施项目人工费+技术措施项目人工费+分部分项人工费调整+技术措施项目人工费调整 |  |  |  | 3.7
1.3 | 水利建设基金 |  | 分部分项人工费+组织措施项目人工费+技术措施项目人工费+分部分项人工费调整+技术措施项目人工费调整 |  |  |  | 0.4
1.4 | 环境保护税
2 | 税金 |  | 税前工程造价 |  |  |  | 9
合 计
编制人（造价人员）： |  |  |  | 复核人（造价工程师）：
表-13