## 封-1 招标工程量清单封面
|  | 消防水外网工程 |  | 工程
招标工程量清单
招 标 人：
(单位盖章)
造价咨询人：
(单位盖章)
年 月 日
封—1

## 扉-1 招标工程量清单扉页
|  | 消防水外网工程 |  | 工程
招标工程量清单
招 标 人： |  |  | 造价咨询人：
| (单位盖章) |  |  |  | (单位资质专用章)
法定代表人 或其授权人： |  |  | 法定代表人 或其授权人：
| (签字或盖章) |  |  |  | (签字或盖章)
编 制 人： |  |  | 复 核 人：
| (造价人员签字盖专用章) |  |  |  | (造价工程师签字盖专用章)
编 制 时 间： | 年 月 日 |  | 复 核 时 间： |  | 年 月 日
扉—1

## 表-08 分部分项工程和单价措施项目清单与计价表
分部分项工程和单价措施项目清单与计价表
工程名称：消防水外网工程 |  |  |  | 标段：丰田项目-改造项目 |  |  |  | 第 1 页 共 2 页
序号 | 项目编码 | 项目名称 | 项目特征描述 |  | 计量单位 | 工程量 | 金额（元）
[7 empty] | 综合单价 |  | 合价 | 其中
暂估价
整个项目
1 | 010101003001 | 挖沟槽土方 | 挖沟槽土方 |  | m3 | 541.63
2 | 010103001001 | 回填方 | 回填土 |  | m3 | 410.74
3 | 010404001001 | 垫层 | 回填砂 |  | m3 | 130.89
4 | 010103002001 | 余方弃置 | 1.余方弃置 2.运距5km |  | m3 | 130.89
5 | 031001007003 | 复合管 | 1.名称：钢丝骨架复合管 2.型号：DN150 |  | m | 75.13
6 | 031001007004 | 复合管 | 1.名称：钢丝骨架复合管 2.型号：DN100 |  | m | 92.65
7 | 031208002001 | 管道绝热 | 1.橡塑保温25mm厚 |  | m3 | 1.8
8 | 031208007001 | 防潮层、保护层 | 1.玻璃布缠绕，外刷二道调和漆 |  | m2 | 72.12
9 | 030901011001 | 室外消火栓 | 1.名称：地下式消火栓 2.规格：SA100/65干管 |  | 套 | 2
10 | 040504001001 | 砌筑井 | 消火栓井 |  | 座 | 2
11 | 040504001002 | 砌筑井 | 1.直径2000蝶阀砌筑井 |  | 座 | 1
12 | 031003003001 | 焊接法兰阀门 | 1.安装部位:蝶阀 2.材质、规格:DN150 |  | 个 | 3
13 | 031003003002 | 焊接法兰阀门 | 1.安装部位:闸阀 2.材质、规格:DN100 |  | 个 | 10
14 | 031003003003 | 焊接法兰阀门 | 1.安装部位:止回阀 2.材质、规格:DN100 |  | 个 | 2
15 | 031003010001 | 软接头(软管） | 1.软连接DN150 |  | 个 | 2
16 | 031003003004 | 焊接法兰阀门 | 1.安装部位:闸阀 2.材质、规格:DN150 |  | 个 | 2
17 | 031003003005 | 焊接法兰阀门 | 1.安装部位:止回阀 2.材质、规格:DN150 |  | 个 | 2
18 | 031003003006 | 焊接法兰阀门 | 1.安装部位:泄压阀 2.材质、规格:DN100 |  | 个 | 2
19 | 031003008001 | 除污器(过滤器） | 1.除污器DN100 |  | 组 | 2
20 | 030601002001 | 压力仪表 | 1.压力表 |  | 台 | 4
21 | 030601002002 | 压力仪表 | 1.压力开关 |  | 台 | 2
22 | 030601004001 | 流量仪表 | 1.流量测试装置 |  | 台 | 2
23 | 030901004001 | 报警装置 | 1.湿式报警阀组DN150 |  | 组 | 1
24 | 031001007002 | 复合管 | 1.安装部位:钢塑复合管 2.介质:给水 3.材质、规格:DN50 |  | m | 20
25 | 031001002001 | 钢管 | 1.排水钢管DN50 |  | m | 7
本页小计
注：为计取规费等的使用，可在表中增设其中：“定额人工费”
表—08
分部分项工程和单价措施项目清单与计价表
工程名称：消防水外网工程 |  |  |  | 标段：丰田项目-改造项目 |  |  |  | 第 2 页 共 2 页
序号 | 项目编码 | 项目名称 | 项目特征描述 |  | 计量单位 | 工程量 | 金额（元）
[7 empty] | 综合单价 |  | 合价 | 其中
暂估价
26 | 031003003007 | 焊接法兰阀门 | 1.安装部位:闸阀 2.材质、规格:DN50 |  | 个 | 8
27 | 031003012001 | 倒流防止器 | 1.倒流防止器带水表DN50 |  | 套 | 2
28 | 030109011001 | 潜水泵 | 1.轴流深井泵Q=60L/s H=80m N=55kW U=380V |  | 台 | 4
29 | 030109001001 | 离心式泵 | 1.稳压泵Q=1.5L/s H=40m N=3.0kW U=380V |  | 台 | 4
30 | 031006015001 | 水箱 | 1.消防水箱贮水容积(标定容积):450L |  | 台 | 2
31 | 030109011002 | 潜水泵 | 1.潜水排污泵Q=37T/h H=15m N=3.0kW |  | 台 | 4
分部小计
措施项目
本页小计
合 计
注：为计取规费等的使用，可在表中增设其中：“定额人工费”
表—08

## 表-11 总价措施项目清单与计价表
总价措施项目清单与计价表
工程名称：消防水外网工程 |  |  | 标段：丰田项目-改造项目 | [5 empty] | 第 1 页 共 1 页
序号 | 项目编码 | 项目名称 |  | 计算基础 | 费率(%) | 金额(元) |  | 调整费率(%) |  | 调整后金额(元) | 备注
1 | 031302001 | 安全文明施工费
1.1 | 031302001001 | 安全文明施工与环境保护费 |  | 分部分项人工费+技术措施项目人工费 | 2
1.2 | 031302001002 | 临时设施费 |  | 分部分项人工费+技术措施项目人工费 | 1
2 | 031302005001 | 雨季施工增加费 |  | 分部分项人工费+技术措施项目人工费 | 0.5
3 | 031302006001 | 已完工程及设备保护费 |  | 分部分项人工费+技术措施项目人工费 | 0.8
4 | 03B001 | 工程定位复测费 |  | 分部分项人工费+技术措施项目人工费 | 0
5 | 031302004001 | 二次搬运费 |  | 分部分项人工费+技术措施项目人工费 | 0.1
6 | 03B002 | 特殊地区施工增加费 |  | 分部分项人工费+技术措施项目人工费 | 0
7 | 031302002001 | 夜间施工增加费
8 | 031302002002 | 白天在地下室施工增加费
9 | 031302005002 | 冬季施工增加费
合 计
编制人（造价人员）： | [6 empty] | 复核人（造价工程师）：
注：1.“计算基础”中安全文明施工费可为“定额基价”、“定额人工费”或“定额人工费+定额机械费”，其他项目可为“定额人工费”或“定额人工费+定额机械费”。 2.按施工方案计算的措施费，若无“计算基础”和“费率”的数值，也可只填“金额”数值，但应在备注栏说明施工方案出处或计算方法。
表-11

## 表-13 规费、税金项目清单与计价表
规费、税金项目计价表
工程名称：消防水外网工程 |  | 标段：丰田项目-改造项目 |  |  |  | 第 1 页 共 1 页
序号 | 项目名称 |  | 计算基础 |  | 计算基数 |  | 计算费率(%) | 金额（元）
1 | 规费 |  | 社会保险费+住房公积金+水利建设基金+环境保护税
1.1 | 社会保险费 |  | 养老失业保险+基本医疗保险+工伤保险+生育保险
(1) | 养老失业保险 |  | 分部分项人工费+组织措施项目人工费+技术措施项目人工费+分部分项人工费调整+技术措施项目人工费调整 |  |  |  | 10.5
(2) | 基本医疗保险 |  | 分部分项人工费+组织措施项目人工费+技术措施项目人工费+分部分项人工费调整+技术措施项目人工费调整 |  |  |  | 3.7
(3) | 工伤保险 |  | 分部分项人工费+组织措施项目人工费+技术措施项目人工费+分部分项人工费调整+技术措施项目人工费调整 |  |  |  | 0.4
(4) | 生育保险 |  | 分部分项人工费+组织措施项目人工费+技术措施项目人工费+分部分项人工费调整+技术措施项目人工费调整 |  |  |  | 0.3
1.2 | 住房公积金 |  | 分部分项人工费+组织措施项目人工费+技术措施项目人工费+分部分项人工费调整+技术措施项目人工费调整 |  |  |  | 3.7
1.3 | 水利建设基金 |  | 分部分项人工费+组织措施项目人工费+技术措施项目人工费+分部分项人工费调整+技术措施项目人工费调整 |  |  |  | 0.4
1.4 | 环境保护税
2 | 税金 |  | 税前工程造价 |  |  |  | 9
合 计
编制人（造价人员）： |  |  |  | 复核人（造价工程师）：
表-13