## 封-1 招标工程量清单封面
|  | 消防水工程 |  | 工程
招标工程量清单
招 标 人：
(单位盖章)
造价咨询人：
(单位盖章)
年 月 日
封—1

## 扉-1 招标工程量清单扉页
|  | 消防水工程 |  | 工程
招标工程量清单
招 标 人： |  |  | 造价咨询人：
| (单位盖章) |  |  |  | (单位资质专用章)
法定代表人 或其授权人： |  |  | 法定代表人 或其授权人：
| (签字或盖章) |  |  |  | (签字或盖章)
编 制 人： |  |  | 复 核 人：
| (造价人员签字盖专用章) |  |  |  | (造价工程师签字盖专用章)
编 制 时 间： | 年 月 日 |  | 复 核 时 间： |  | 年 月 日
扉—1

## 表-08 分部分项工程和单价措施项目清单与计价表
分部分项工程和单价措施项目清单与计价表
工程名称：消防水工程 |  |  |  | 标段：丰田项目-改造项目 |  |  |  | 第 1 页 共 3 页
序号 | 项目编码 | 项目名称 | 项目特征描述 |  | 计量单位 | 工程量 | 金额（元）
[7 empty] | 综合单价 |  | 合价 | 其中
暂估价
喷淋
1 | 030901001001 | 水喷淋钢管 | 1.安装部位:喷淋管 2.材质、规格:镀锌钢管DN150 3.连接形式:沟槽连接 |  | m | 40.19
2 | 030901001014 | 水喷淋钢管 | 1.安装部位:喷淋管 2.材质、规格:镀锌钢管DN125 3.连接形式:沟槽连接 |  | m | 11.42
3 | 030901001013 | 水喷淋钢管 | 1.安装部位:喷淋管 2.材质、规格:镀锌钢管DN100 3.连接形式:沟槽连接 |  | m | 41.31
4 | 030901001015 | 水喷淋钢管 | 1.安装部位:喷淋管 2.材质、规格:镀锌钢管DN80 3.连接形式:沟槽连接 |  | m | 43.27
5 | 030901001016 | 水喷淋钢管 | 1.安装部位:喷淋管 2.材质、规格:镀锌钢管DN65 3.连接形式:沟槽连接 |  | m | 9.36
6 | 030901001012 | 水喷淋钢管 | 1.安装部位:喷淋管 2.材质、规格:镀锌钢管DN50 3.连接形式:螺纹连接 |  | m | 28.88
7 | 030901001002 | 水喷淋钢管 | 1.安装部位:喷淋管 2.材质、规格:镀锌钢管DN40 3.连接形式:螺纹连接 |  | m | 15.36
8 | 030901001003 | 水喷淋钢管 | 1.安装部位:喷淋管 2.材质、规格:镀锌钢管DN32 3.连接形式:螺纹连接 |  | m | 122.81
9 | 030901001004 | 水喷淋钢管 | 1.安装部位:喷淋管 2.材质、规格:镀锌钢管DN25 3.连接形式:螺纹连接 |  | m | 252.5
10 | 031001005001 | 铸铁管 | 1.安装部位:排水管 2.材质、规格:镀锌钢管DN75 |  | m | 1.5
11 | 030901003001 | 水喷淋(雾）喷头 | 1.安装部位:喷头 2.材质、规格:下垂型玻璃头闭式喷头 |  | 个 | 150
12 | 031003003004 | 焊接法兰阀门 | 1.安装部位:信号闸阀（ |  | 个 | 1
本页小计
注：为计取规费等的使用，可在表中增设其中：“定额人工费”
表—08
分部分项工程和单价措施项目清单与计价表
工程名称：消防水工程 |  |  |  | 标段：丰田项目-改造项目 |  |  |  | 第 2 页 共 3 页
序号 | 项目编码 | 项目名称 | 项目特征描述 |  | 计量单位 | 工程量 | 金额（元）
[7 empty] | 综合单价 |  | 合价 | 其中
暂估价
包含法兰） 2.材质、规格:DN150
13 | 030901006001 | 水流指示器 | 1.安装部位:水流指示器 2.材质、规格:DN150 |  | 个 | 1
14 | 030901008001 | 末端试水装置 | 1.安装部位:末端试水装置 2.材质、规格:DN25 |  | 组 | 1
15 | 031003001001 | 螺纹阀门 | 1.自动排气阀DN25 |  | 个 | 1
16 | 031002001001 | 管道支架 | 1.安装部位:管道支架 2.介质:给排水 3.除锈,防锈漆2遍，灰色调和漆2遍 |  | kg | 330.39
17 | 031208002001 | 管道绝热 | 1.橡塑保温10mm厚 |  | m3 | 1.05
18 | 031208007001 | 防潮层、保护层 | 1.玻璃布缠绕，外刷二道调和漆 |  | m2 | 105.37
19 | 031002003001 | 套管 | 1.安装部位:钢套管DN150 |  | 个 | 1
20 | 031002003003 | 套管 | 1.安装部位:钢套管DN100 |  | 个 | 1
21 | 031002003004 | 套管 | 1.安装部位:钢套管DN65 |  | 个 | 1
22 | 031002003005 | 套管 | 1.安装部位:钢套管DN50 |  | 个 | 5
23 | 031002003006 | 套管 | 1.安装部位:钢套管DN40 |  | 个 | 3
24 | 031002003007 | 套管 | 1.安装部位:钢套管DN32 |  | 个 | 36
25 | 031002003002 | 套管 | 1.安装部位:钢套管DN25 |  | 个 | 4
26 | 030901001005 | 水喷淋钢管 | 1.安装部位:沟槽件DN150 |  | 个 | 12
27 | 030901001021 | 水喷淋钢管 | 1.安装部位:沟槽件DN125 |  | 个 | 3
28 | 030901001020 | 水喷淋钢管 | 1.安装部位:沟槽件DN100 |  | 个 | 11
29 | 030901001022 | 水喷淋钢管 | 1.安装部位:沟槽件DN80 |  | 个 | 6
30 | 030901001023 | 水喷淋钢管 | 1.安装部位:沟槽件DN65 |  | 个 | 1
31 | 030905002003 | 水灭火控制装置调试 | 自动喷水灭火系统 |  | 点 | 150
分部小计
消火栓
32 | 030901001017 | 水喷淋钢管 | 1.安装部位:消火栓管 2.材质、规格:镀锌钢管DN100 3.连接形式:沟槽连接 |  | m | 270.28
33 | 030901001019 | 水喷淋钢管 | 1.安装部位:消火栓管 2.材质、规格:镀锌钢管DN65 3.连接形式:沟槽连接 |  | m | 59.5
34 | 030901001024 | 水喷淋钢管 | 1.安装部位:沟槽件DN100 |  | 个 | 72
本页小计
注：为计取规费等的使用，可在表中增设其中：“定额人工费”
表—08
分部分项工程和单价措施项目清单与计价表
工程名称：消防水工程 |  |  |  | 标段：丰田项目-改造项目 |  |  |  | 第 3 页 共 3 页
序号 | 项目编码 | 项目名称 | 项目特征描述 |  | 计量单位 | 工程量 | 金额（元）
[7 empty] | 综合单价 |  | 合价 | 其中
暂估价
35 | 030901001026 | 水喷淋钢管 | 1.安装部位:沟槽件DN65 |  | 个 | 5
36 | 031002003008 | 套管 | 1.安装部位:钢套管DN100 |  | 个 | 4
37 | 031002003009 | 套管 | 1.安装部位:钢套管DN65 |  | 个 | 2
38 | 030901010001 | 室内消火栓 | 1.安装部位:消火栓箱（含有消防软管卷盘等） 2.介质:给水 |  | 套 | 9
39 | 030901013001 | 灭火器 | 灭火器MF/ABC4 |  | 具 | 20
40 | 031003003005 | 焊接法兰阀门 | 1.蝶阀DN100 |  | 个 | 6
41 | 031003003006 | 焊接法兰阀门 | 1.止回阀DN100 |  | 个 | 2
42 | 031003001002 | 螺纹阀门 | 1.自动排气阀DN25 |  | 个 | 2
43 | 031002001002 | 管道支架 | 1.安装部位:管道支架 2.介质:给排水 3.除锈,防锈漆2遍，灰色调和漆2遍 |  | kg | 237.82
44 | 031208002002 | 管道绝热 | 1.橡塑保温10mm厚 |  | m3 | 1.11
45 | 031208007002 | 防潮层、保护层 | 1.玻璃布缠绕，外刷二道调和漆 |  | m2 | 110.91
46 | 030905002002 | 水灭火控制装置调试 | 1.消火栓灭火系统 |  | 点 | 9
分部小计
挡烟垂壁
47 | 03B001 | 挡烟垂壁 | 1.挡烟垂壁 |  | m2 | 3.91
分部小计
措施项目
48 | 031301017001 | 脚手架搭拆 |  |  | 项 | 1
分部小计
本页小计
合 计
注：为计取规费等的使用，可在表中增设其中：“定额人工费”
表—08

## 表-11 总价措施项目清单与计价表
总价措施项目清单与计价表
工程名称：消防水工程 |  |  | 标段：丰田项目-改造项目 | [5 empty] | 第 1 页 共 1 页
序号 | 项目编码 | 项目名称 |  | 计算基础 | 费率(%) | 金额(元) |  | 调整费率(%) |  | 调整后金额(元) | 备注
1 | 031302001 | 安全文明施工费
1.1 | 031302001001 | 安全文明施工与环境保护费 |  | 分部分项人工费+技术措施项目人工费 | 2
1.2 | 031302001002 | 临时设施费 |  | 分部分项人工费+技术措施项目人工费 | 1
2 | 031302005001 | 雨季施工增加费 |  | 分部分项人工费+技术措施项目人工费 | 0.5
3 | 031302006001 | 已完工程及设备保护费 |  | 分部分项人工费+技术措施项目人工费 | 0.8
4 | 03B001 | 工程定位复测费 |  | 分部分项人工费+技术措施项目人工费 | 0
5 | 031302004001 | 二次搬运费 |  | 分部分项人工费+技术措施项目人工费 | 0.1
6 | 03B002 | 特殊地区施工增加费 |  | 分部分项人工费+技术措施项目人工费 | 0
7 | 031302002001 | 夜间施工增加费
8 | 031302002002 | 白天在地下室施工增加费
9 | 031302005002 | 冬季施工增加费
合 计
编制人（造价人员）： | [6 empty] | 复核人（造价工程师）：
注：1.“计算基础”中安全文明施工费可为“定额基价”、“定额人工费”或“定额人工费+定额机械费”，其他项目可为“定额人工费”或“定额人工费+定额机械费”。 2.按施工方案计算的措施费，若无“计算基础”和“费率”的数值，也可只填“金额”数值，但应在备注栏说明施工方案出处或计算方法。
表-11

## 表-13 规费、税金项目清单与计价表
规费、税金项目计价表
工程名称：消防水工程 |  | 标段：丰田项目-改造项目 |  |  |  | 第 1 页 共 1 页
序号 | 项目名称 |  | 计算基础 |  | 计算基数 |  | 计算费率(%) | 金额（元）
1 | 规费 |  | 社会保险费+住房公积金+水利建设基金+环境保护税
1.1 | 社会保险费 |  | 养老失业保险+基本医疗保险+工伤保险+生育保险
(1) | 养老失业保险 |  | 分部分项人工费+组织措施项目人工费+技术措施项目人工费+分部分项人工费调整+技术措施项目人工费调整 |  |  |  | 10.5
(2) | 基本医疗保险 |  | 分部分项人工费+组织措施项目人工费+技术措施项目人工费+分部分项人工费调整+技术措施项目人工费调整 |  |  |  | 3.7
(3) | 工伤保险 |  | 分部分项人工费+组织措施项目人工费+技术措施项目人工费+分部分项人工费调整+技术措施项目人工费调整 |  |  |  | 0.4
(4) | 生育保险 |  | 分部分项人工费+组织措施项目人工费+技术措施项目人工费+分部分项人工费调整+技术措施项目人工费调整 |  |  |  | 0.3
1.2 | 住房公积金 |  | 分部分项人工费+组织措施项目人工费+技术措施项目人工费+分部分项人工费调整+技术措施项目人工费调整 |  |  |  | 3.7
1.3 | 水利建设基金 |  | 分部分项人工费+组织措施项目人工费+技术措施项目人工费+分部分项人工费调整+技术措施项目人工费调整 |  |  |  | 0.4
1.4 | 环境保护税
2 | 税金 |  | 税前工程造价 |  |  |  | 9
合 计
编制人（造价人员）： |  |  |  | 复核人（造价工程师）：
表-13