## 清单
科左中旗公安局智慧小区建设服务项目
序号 | 产品名称 | 基础参数 | 数量 | 备注
1 | 48盘位云存储设备 | 1.云存储节点：≤4U高度，≥48盘位， 2.采用控制器架构，具有1个防腐蚀检测预警模块，前面板内置防尘网； 3.支持所有硬盘水平放置槽位中，并支持前面板热插拔维护；内置SSD系统盘和BBU电池； 4.配置至少1颗处理器，核数不低于4核，主频不低于3.6GHZ，三级缓存不低于6MB；内存不低于8GB 5.云存储支持五级分层存储加速引擎，即内存缓存层、SSD R/W Cache 、块设备独占缓存、逻辑资源共享缓存、传统硬盘存储层； 利用数据保险箱支持cache持久化，SSD 寿命监测、磁盘 S.M.A.R.T. 监控保证数据安全存储无忧； 支持IO 聚合，将随机小块 IO 聚合成顺序大块 IO，在大压力高并发的情况下提供稳定性能； 支持动态分级存储，新写入的数据采用内存缓存加速，热点数据智能迁移至SSD存储，数据热度降低之后转存至SATA盘存储； 专利化的增强型智能预读算法，提升系统读性能，对已存入SATA盘的历史数据，根据访问热度策略自动加载至SSD cache； 云存储支持多级缓存加速功能；支持独立部署高性能缓存域，支持高速缓存域数据至容量域数据间进行数据迁移； 支持自定义数据缓存加速管理； 6.云存储系统支持双容灾备份中心，当存储节点出现故障时，优先由主灾备份中心进行故障接管，若主灾备份中心也出现异常，可由备灾备中心继续接管业务，保障业务连续性和稳定性。 7.所投产品需要无缝对接通辽市雪亮工程建设的科尔沁左翼中旗公安局共享平台 | 1
2 | 48盘位单控16TB*2企业级SATA硬盘 | 容量:16TB*2 接口类型:SATA 尺寸:3.5英寸 硬盘类型:企业级 盘位数:48盘位（单控、双盘） 转速:7200RPM 缓存:不低于256MB | 12
3 | 4端口千兆以太网接口模块 | 接口类型:电口 端口速率:1GE 接口数:4 | 1
4 | 双锂电池模块 | 电池类型:锂电池 电池容量:4600mAh | 1
5 | 400万AI双摄筒型网络摄像机 | 1. 内置两个传感器均不低于1/1.8英寸，大靶面大光圈架构；两个GPU芯片，单IP双通道技术，满足超星光监控需求 2. 全景通道、细节通道：双400万像素，分辨率均≥2688*1520；可同时预览全景和细节双通道实况画面； 3. 在补光灯关闭情况下：彩色照度：≤0.0002lx，黑白照度：≤0.0001lx; 4. 镜头类型：电动变焦；镜头焦距范围不低于8mm～32mm； 5. 最大补光距离：150m（视频监控距离）；50m（人脸检测距离）。 6. 内置35114加密芯片； 7. 内置加热器，当温度低于阈值时，自动开启加热器，去除前玻璃罩冰雪、内部水汽。 8. 细节通道支持5种深度智能功能：人脸检测（默认开启）、周界布防、混行检测、道路监控、人数统计； 9. 人脸检测：支持人脸、人体检测抓拍及人脸、人体属性提取，并实现人脸、人体关联，可支持≥40张人脸并发检测，支持抓拍优选，自动筛选出抓拍质量最优的图片； 10. 周界布防：支持越界检测、进入区域、离开区域、区域入侵4种布防模式，可对机动车、非机动车、行人目标分类检测布防，支持声光联动告警，内置告警语音，可设置告警时间和次数，支持自主导入告警语音； 11. 混行检测：支持机动车、非机动车、行人、人脸检测抓拍及布防； 机动车属性：车牌号码、车牌颜色、车牌类型； 12. 支持启用或关闭视频内容保护功能。 启用视频内容保护功能后，通过提取摄像机通信网络数据包方式获得的视频码流无法正常播放； 启用视频内容保护功能后，从摄像机存储介质（SD卡等）中直接拷贝或下载的视频数据，只有解码秘钥的用户才能正常播放，缺少解码秘钥则无法正常播放。 启用视频内容保护功能后，只有经过授权并具有解码秘钥的用户才能通过平台软件正常播放、回放和下载摄像机回传的视频数据；缺少解码秘钥的用户无法正常播放、回放和下载摄像机回传的视频数据； 将经过摄像机视频内容保护处理的视频转换为普通视频（可被通用播放器正常播放）需要单独授权； 可支持内置数字证书，并支持采用数字证书对解码秘钥进行加密； 在开启视频内容保护功能后，视频从采集、编码、传输、解码、显示的整体延时增加应≤10ms； 启用视频内容保护功能后，视频码流中的解码秘钥应能够周期性动态变化，变化周期可设置为10分钟至1个月 。 13. 细节通道分辨率≥2688*1520，帧率≥25FPS，码率为6Mbps； 子码流：分辨率为1920x1080，帧率为25FPS，码率为4Mbps； 第三码流：分辨率为720x576，帧率为25FPS，码率为4Mbps； 第四码流：分辨率为720x576，帧率为25FPS，码率为4Mbps； 第五码流：分辨率为720x576，帧率为25FPS，码率为4Mbps； 全景通道：分辨率为≥2560*1440，帧率为25FPS，码率为6Mbps； 子码流：分辨率为1920x1080，帧率为25FPS，码率为4Mbps； 第三码流：分辨率为720x576，帧率为25FPS，码率为4Mbps； 第四码流：分辨率为720x576，帧率为25FPS，码率为4Mbps； 第五码流：分辨率为720x576，帧率为25FPS，码率为4Mbps； 14. 双通道视频可并行开启，双通道视频支持机动车、非机动车、行人同时混合检测抓拍，支持将人脸与人体、车牌与车辆进行关联，可最多检测出320个目标同时出现在视频图像中，当检测到目标后可抓拍小图，同时支持全景大图上传智能服务器。 机动车捕获率≥99% 非机动车捕获率≥99% 行人捕获率应≥99% 应将捕获到的的目标进行分类，分类至少包括机动车、非机动车、行人，分类准确率≥99%，重复率≤1%。 15. 镜头和补光采用上下布局和分舱体设计，镜头舱体凸出于补光平面。 13. 14.应符合GB/T20138-2006《电器设备外壳对外界机械碰撞的防护等级（IK代码）》中IK10的规定，试验后外观无明显损坏，能正常工作 。 15. 16.DC12V/AC24V电源接口、1个RJ45网口、1个RS485串口、2个音频输入接口、1个音频输出接口、3个报警输入、2个报警输出接口、1个TF卡接口，2个麦克风和1个扬声器。 | 177
6 | 三维可调安装支架 | 使用环境:室内、室外 尺寸:123mmx112mmx98mm 重量:0.8kg(0.44lb) 材质:铝合金 使用范围:横杆安装 调节范围:水平：360°，垂直：90° | 177
7 | 立杆 | 4米L型杆，单支臂/双支臂、含法兰盘、避雷针等。 杆体截面为八角型焊管。 4mm壁厚。 杆体表面热镀锌、喷塑处理。 材质为Q235钢 避雷针M16圆钢，可活动，安装在杆体上。含800mm地笼，1米支臂壁厚不下于2.5mm | 114
8 | 室外控制箱 | 采用不锈钢材质,尺寸200*400*600,厚1mm。 | 114
9 | 立杆监控基础施工及安装 | 含基坑开挖、地笼安装、混凝土基础施工、基坑回填、地面恢复，立杆、支臂、法兰盘等配件安装等 | 114
10 | 市电接引 | 包含电源线、外套管、管道铺设、地沟挖掘、路面恢复 | 161
11 | 数据专线（服务） | 包含161条专线五年的租赁费用及电费 | 1