## 看守所设备
序号 | 项目 | 设备名称 | 具体技术(参数)要求 | 数量 | 单位 | 单价 | 小计
1 | 异常行为探测预警装备 | 智能分析主机 | 1、分析路数:32路； 2、算力:16T； 3、智能分析：支持周界、绊线、双绊线、物品遗留、物品丢失、人数统计、人脸检测、离岗检测、单人询问、无人值守、人员滞留、单人独处、攀高、递物检测、人员起身、人群聚集、人员摔倒； 4、接入带宽：320Mbps； 5、机箱：2U8盘服务器机箱； 6、支持S+265、H.265、H.264视频解码方式； 7、支持onvif、RTSP.28181协议； 8、支持2个HDMI.2个VGA接口（VGA1和HDMI1同源，VGA2和HDMI2同源）； 9、支持1路音频输入，1路音频输出； 10、支持4路报警输出，16路报警输出； 11、支持2个千兆以太网口，5个USB接口； 12、支持8个STAT接口； 13、支持2个RS485接口； 14、支持画面分割，其中IE支持1/4/9/16画面；UI支持1/2/3/4画面； 15、录像分辨率支持8MP/4MP/3MP/1080P/UXGA/720P/VGA/4CIF/DCIF/2CIF/CIF/QCIF； 16、PCIE接口:4个，X4接口，实际带宽X1； 17、主码流:1080P*4； 18、子码流:4CIF*4； 19、同步回放:1080P*1； 20、4G执法记录仪 | 1 | 台 | 55000 | 55000
|  | 监控室分析摄像机 | 1.1/2.8英寸500万像素CMOS传感器 2.最大支持分辨率2592*1944 3.▲具备1个RJ45接口、一个RS485接口、1个复位键、1个SD卡槽、1个内置扬声器、2个内置麦克风；具有1路音频输入、1路音频输出、2路报警输入、1路报警输出（提供具备CMA标识的检测报告复印件） 4.支持H.265、H.264（Main Profile，High Profile，Baseline Profile）、M-JPEG视频编码 5.分辨力彩色：≥1900TVL（分辨率为2592*1944，帧率为30fps，码率为4Mbps） 6.亮度≥11级 7.具有畸变矫正、远端放大功能 8.最低照度：彩色≤0.003Lx，黑白≤0.002Lx 9.水平视场角≥140°，垂直视场角≥120° 10.具有五码流输出 11.具有回声抑制、哑音、音频降噪设置选项 12.具有语音对讲功能 13.支持强光抑制、背光补偿、数字降噪、透雾、电子防抖、场景模式设置、走廊模式 14.可选择手动或自动转换彩色/黑白模式 15.至少具有14颗红外补光灯，4颗白光灯； 红外灯亮度至少支持10级可调，红外灯开启时，可根据被摄物体的距离自动调节红外光功率强度。 白光灯可选择常亮或警戒联动闪烁，具备10级亮度可调（ 提供具备CMA标识的检测报告复印件佐证） 16.红外距离≥60米 17.白光补光距离≥10米 18.具有抗丢包（5%）处理能力 19.支持基础智能分析功能，如绊线、进入区域、滞留区域、离开区域、物品遗留、物品丢失、奔跑、人数统计、人员聚集等 20.支持监管智能分析功能，如睡岗、人员起身、攀高、单人讯问/无人看管、滞留、离岗、单人独处、隔窗递物、人群聚集等，并支持根据不同的时间段设置不同的规则 21.▲具备警戒功能，报警时可触发声音和/或白光警戒提示（提供具备CMA标识的检测报告复印件） 22.可根据热度信息生成热度图，并通过不同颜色标示不同热度（提供具备CMA标识的检测报告复印件） 23.支持人脸抓拍功能，单画面最多可同时检测抓拍8张人脸（提供具备CMA标识的检测报告复印件） 24.在DC（12±40%）V供电条件下正常工作，支持POE供电 25.防护等级IP67，防暴性能IK10 | 1 | 台 | 3575 | 3575
2 | 签录仪 | 签录仪 | 屏幕尺寸：10.1英寸 显示器类型：IPS 有效区域：16:10 分辨率：1280*800 像素尺寸：0.1695(H)X0.1695(V) 对比度(典型)：800:1 (typ) 亮度：LED 背光亮度 300cd/㎡ 显示区域：216.96(W)×135.6(H)mm 响应时间：8ms (typ) 可视角度：170(85/85) / 170(85/85) (Typ) 屏幕保护：6H 钢化玻璃 显示接口：HDMI显示 供电方式：5V电源供电 USB通讯 面板压感级数：1024阶 触控方式：电磁感应式 触控技术：无线无源电磁感应技术 分辨率：2540LPI 兼容操作系统：国产麒麟\国产统信UOS\Windows等操作系统 接口电源类型：USB供电 输入电源：DC 5V(±5%) 功率消耗：<4W 签字笔尺寸：137*6mm 数位笔的精准度：±0.5mm（中间区域）±2mm（距边缘5mm范围） 数位笔感应高度：10mm 读取速度：133 pps (points per second/每秒点数) 笔倾斜角度：±45° 指纹仪类型：电容式半导体传感器 指纹传感器尺寸：23*35mm 采集窗口尺寸：14.25MM*19.3MM 图像大小：256*360pixel 图像分辨率：508dpi 比对时间：1:1<1s,1:N<2s(2000 枚) 匹配方式：1:1，1:N 指纹模板大小：1664 字节 存储容量：2000 认假率（FAR）：<0.0001% 拒真率（FRR）：<1% 通信方式：USB1.1/2.0/3.0兼容，UART 工作电压：4.8V～5.5V 工作电流：＜200mA 工作气压：86 kPa～106 kPa 工作温度：-20℃～55℃ 工作湿度：20%～90% R.H | 1 | 台 | 7500 | 7500
3 | 监控联网设备 | 视频编码传输网关 | 2U/8盘位，处理器：8核8线程，主频：3.0GHz，内存：32GB DDR4内存，共4个内存插槽，容量最高支持至64G ，标配4个千兆网卡 ，最大可支持2个PCIE 3.0插槽，可支持2块半高半长PCIE 3.0卡 ，标配2*USB3.0（后置）、2*USB2.0（前置）接口 ，标配1*64GB SSD系统盘，支持8个3.5/2.5寸SATA硬盘，其中一个槽位标配1T企业级硬盘，支持热插拔，功率：电源额定：350W，整机峰值：200W，整机平均：180W。具备4路1080P音视频码流变码处理，限制码流大小以及根据带宽情况降低分辨率或动态调整等功能，并发上传视频路数不小于9路1080P视频，用于与其他第三方平台实现数据接入和业务功能整合；支持公安部颁布的GB/T 28181标准、符合 H.265视频编码技术、支持基于SIP标准规范的其他协议、支持定制第三方平台私有协议对接管理。支持500个下级平台注册；支持一键获取所有下级平台的目录资源。 1、 支持12路1080P音视频码流变码处理，支持限制传输的视频码流大小。（提供具备CMA标识的检测报告复印件） 2、 ▲支持根据带宽情况降低视频分辨率或动态调整。（提供具备CMA标识的检测报告复印件） 3、 支持不同下级平台按统一平台接口和协议要求，向上级平台转发数据和视频流。 4、 支持单个平台向多个上级平台注册，多个上级平台都能获取下级目录，进行预览、回放和下载操作。 5、 支持100路D1(704*576)/50路720P（1280*720）/25路1080P（1920*1080）接入。（提供具备CMA标识的检测报告复印件） 6、 支持与其他第三方平台实现数据接入和业务功能整合。（提供具备CMA标识的检测报告复印件） 7、 具有Onvif、GB/T28181协议设置选项，支持通过私有协议接入摄像机设备。 8、 支持对云服务器集群进行配置。 9、 支持500个下级平台注册。 （提供具备CMA标识的检测报告复印件） 10、 支持并发上传9路1080P（1920*1080）视频。（提供具备CMA标识的检测报告复印件） 11、 支持对管理平台的用户进行合法性认证，只有通过身份认证的用户才能访问管理平台。 12、 具有应用系统登录失败锁定机制，支持设置非法登录阈值与锁定时间，可针对账号和登录IP进行锁定 。 13、 支持下级平台向上级平台推送组织区域管理信息；支持上级平台接受来自下级平台的组织区域管理信息。 14、 支持对接入的云台设备进行变倍、聚焦、调节光圈、八方向操作控制；并对预置位功能的设置及调用。 15、 ▲支持接收下级平台的报警信息，包括：周界、绊线、双绊线、人脸识别、视频判断、单人询问、无人值守、人员滞留、人数异常、单人独处、智能审讯、限高、递物、起身、人员聚集、场景分类、跌倒、违禁物品手机、打电话、抽烟、睡岗、肢体接触等。（提供具备CMA标识的检测报告复印件） 16、 云配置完成后，当增加新的点位时，添加的设备应能动态分配到子节点中，同时保持新的负载均衡。 17、 支持平台通过选择所属设备添加相应IP地址，自动生成云服务器（集群）路由表。 18、 应能通过心跳包自动判断云服务器（集群）路由版本，并获取路由列表。 19、 单级平台的路由表应能统一，路由表修改后应能通过网络更新到同级平台其他的流媒体服务器中，实现同步更新。 20、 应能选择加密模式，在加密模式下，通过非监管客户端访问视频流时，视频流不可见，通过监管客户端访问视频流时，视频流可见。 | 1 | 台 | 98000 | 98000
4 | 高清视频解码器 | 解码一体机 | 1、支持4K高分辨率输入输出； 2、支持4路本地高清视频输入+16路视频解码输出； 3、高清视频输入支持HDMI，DVI-I 支持千兆光口； 4、支持双电源备份功能； 5、支持H.264/265等编码格式 支持H.265、H.264的Baseline/Main/High-profile编码级别； 6、支持16个系统预案及快速调取 音频解码支持G.711A、G.711U、AAC、ADPCM音频格式的解码； 7、整机解码通道路数256路； 8、支持解码性能自由划分； 9、支持16块屏级联拼接、开窗、叠加、漫游、跨屏等功能； 10、支持开窗、叠加、漫游、跨屏等功能； 11、任何一路信号都可以实现无级缩放功能； 12、支持报警输入/输出功能设置，支持布撤防时间设置，支持报警联动切换； 13、支持单画面添加64路通道轮巡解码； 14、支持录像文件解码输出上墙； 15、支持网络键盘/RS485键盘通过解码器控制前端； 16、支持透明通道，高清视频输入可随解码一同分割、拼接、开窗、漫游、叠加等功能； 17、支持ONVIF标准协议接入设备； 18、支持RTP/RTSP协议进行设备浏览； 19、支持使用RTSP URL方式从编码设备取流解码； 20、支持平台以SDK方式集成设备； 21、支持GB28181协议接入平台； 22、支持WEB方式或平台访问、配置和管理； 23、支持远程获取和配置参数，支持远程导出和导入参数； 24、支持远程获取系统运行状态、系统日志； 25、支持远程重启、恢复默认配置、升级等日常维护； 26、整机包含复位按键1个。 | 1 | 台 | 25000 | 25000
5 | 实战平台服务器 | 公安专用主机 | 2U/8盘位，处理器：8核8线程，主频：3.0GHz，内存：32GB DDR4内存，共4个内存插槽，容量最高支持至64G ，标配4个千兆网卡 ，最大可支持2个PCIE 3.0插槽，可支持2块半高半长PCIE 3.0卡 ，标配2*USB3.0（后置）、2*USB2.0（前置）接口 ，标配1*64GB SSD系统盘，支持8个3.5/2.5寸SATA硬盘，其中一个槽位标配1T企业级硬盘，支持热插拔，功率：电源额定：350W，整机峰值：200W，整机平均：180W。 | 2 | 台 | 35000 | 70000
6 | 运维检测设备 | 运维管理主机 | 1、▲支持针对监控联网相关的核心设备，如平台服务器、前端摄像机、视频存储、网络等进行状态自动检测。（提供具备CMA标识的检测报告复印件） 2、支持通过单位类型、时间、监管单位等条件查询各单位范围权限内的各单位的视频运维、录像运维及服务器运维情况，并可对相关问题下发督导信息。 3、支持按照平台运维规则显示按年、月、日三种维度统计的各单位评估情况狂，支持导出记录，支持记录导出。 4、支持通过区域拓扑图形式展示设备(包含IPC、服务器、编解码设备等)异常情况，包含设备在线状态、内存状态、CPU状态、硬盘状态、故障状态； 5、支持按照不同设备类型展现相关设备状态信息，应能从列表上看到设备运行情况；服务器状态包括：区域名称、设备名称、IP地址、收/发包、CPU占用率、CPU温度、风扇状态、内存占用率、磁盘占用率、在线状态、设备状态；解码器状态包括：区域名称、设备名称、IP地址、收/发包、CPU占用率、内存占用率、在线状态、设备状态；编码设备状态包括：区域名称、设备名称、CPU占用率、内存占用率、硬盘占用率、硬盘监控状态、在线状态、设备状态、故障次数；摄像机状态包括：区域名称、设备名称、画面、在线状态、设备状态、故障次数；交换机状态包括：区域名称、设备名称、IP地址、CPU占用率、风扇状态、内存占用率、在线状态、设备状态。 6、支持配合视频诊断服务器实时监测图像质量，应能对视频图像出现的未联网、无图像、黑屏、卡顿、模糊、偏色、亮度异常、监控位置未上传、电话号码错误等常见故障等异常现象进行自动诊断分析和报警提示。（提供具备CMA标识的检测报告复印件） 7、支持查看视频诊断情况，异常的信息红色展示，并且可查看详情及历史异常信息。 8、支持对标注异常、标注错误现象进行自动诊断分析和报警提示。（提供具备CMA标识的检测报告复印件） 9、支持在值班电话页面增加、删除、修改、查询信息（包括值班室电话、值班室类型，其中类型包含总控与分控），并支持信息的上报和导出。 10、支持一键检测统计不同监管单位监控标定分类情况；支持根据统计、明细按钮切换显示不同类型的统计数据：包含标定信息未上传、监控位置缺失、监室数量不符、24小时超期未回复、监室号命名不规范类型的数据。（提供具备CMA标识的检测报告复印件） 11、支持对黄牌类型的每个类型添加详细介绍描述，包括断网、未上传、不可看、监控位置缺失、标注错误等。 12、支持报警联动视频、开关门、图片抓拍、开关量输出、声光报警、短信提示等； 13、支持自动对检测异常的下级单位下发黄牌，应能根据黄牌规则及计分规则进行扣分；支持自定义设置黄牌和计分规则。（提供具备CMA标识的检测报告复印件） 14、支持查看本级、下级各监管单位的量化考核得分，并支持通过点击详情，查看具体问题类型及扣分情况。（提供具备CMA标识的检测报告复印件） 15、支持资产维护流程的自定义设计，应能创建完整的流程操作。 16、支持对报修设备进行审核、派工、派工单处理、修复确认等流程管理。 17、支持选择不同的时间段，按照资产所属部门和资产类型统计资产故障次数，支持资产故障信息的导出。 18、支持配置巡查预案，可手动录入巡检名称、巡检日期、巡检图片、巡检内容；支持对巡查任务进行添加、删除、修改、查询。 19、支持通过日期对值班人员和运维人员进行排班，同时段值班和运维人员支持最多20个。 20、▲支持依照单位类型、单位名称对连续无黄牌单位进行查询显示，支持展示下属单位各监所的名称及连续无牌天数。（提供具备CMA标识的检测报告复印件） 21、支持监控位置标定结果异常检测数目的动态显示，应能对该标定结果类型进行重新标定。（提供具备CMA标识的检测报告复印件） 22、支持手动录入及批量导入/导出资产，录入信息包括：资产编号、资产名称、资产类型、资产型号、负责人、安装地点、资产价格、投资方、模型类型(室内/外)、关联设备制造商、维修商、供应商(总包)、供应商(分包)、所属部门、资产描述； 23、▲在标定统计页面支持导出三类统计表，包括监控位置上传表、值班电话明细表、三率统计表；监控位置上传统计表包括总队、支队、看守所、拘留所、戒毒所、强制医疗所六大类型，监控位置详细信息包括省、市、监管单位、监所类型、监控合计、监控位置类型。（提供具备CMA标识的检测报告复印件） 24、64位多核处理器；自带CentOS 7.6操作系统；不低于16GB；4个千兆以太网口；2个HDMI接口；不低于64G SSD系统盘，4T企业级数据盘；1个RS-232接口；1个PCIE 3.0插槽；2个前置USB2.0接口，2个后置USB3.0接口； | 1 | 台 | 85000 | 85000
7 |  | 智能视频诊断主机 | 1、支持不少于16路1080p视频同时分析，支持标准H.264、H.265、S+265码流实时诊断 2、支持每路不少于12种诊断算法，最大轮巡询数不小于50000个点位 3、平台下发支持不少于64个诊断模板，IE可设置不少于10个诊断模板 4、支持对每路视频的图像质量判定条件进行参数设置（触发条件和灵敏度） 5、支持按时间模板进行切换分析，可根据不同需求设置轮巡模板 6、图像格式支持8MP/4MP/3MP/1080P/UXGA/720P/VGA/4CIF/DCIF/2CIF 7、支持主流品牌网络视频编码器、网络摄像机等设备，支持私有SDK、ONVIF、GB/T28181、RTSP等协议设备 8、支持在诊断检测出异常情况后，将报警信息上传管理平台功能 9、支持不小于4画面的UI预览 10、算力4T； 11、2个千兆自适应网口，支持聚合冗余、负载均衡、双IP工作模式，支持配置双网关 12、4个报警输出，16个报警输入，1xUSB3.0（后面板）、2×USB2.0（后面板）、2×USB2.0（前面板） 13、8个SATA接口、标配1块4T机械盘，2个，RS-485控制接口；1个，RS-232调试接口 14、VGA1、HDMI1（VGA1和HDMI1同源）HDMI/VGA:800*600(60Hz)、1024*768(60Hz)、1280*720(50Hz/60Hz)、1280*800(60Hz)、 1366*768(60Hz)、1440*900(60Hz)、1920*1080(50Hz/60Hz) ；HDMI2 15、支持一个恢复出厂按键，1个3.5mm音频输入，1个3.5mm音频输出 16、前面板指示灯：电源灯、网络灯、硬盘灯、报警灯，2U8盘机箱 | 1 | 台 | 80000 | 80000
8 |  | 目录动态维护服务器 | 1、▲支持根据《全国公安监所监控联网白皮书》中各类型监所监控位置类型编码及说明，支持对监所监控标定分类上传，实现监所值班室或监控室电话对公安部的上传申报。（提供具备CMA标识的检测报告复印件） 监控位置类型包括：男监室、男放风场、女监室、女放风场、通道(巡视通道)、监控室(包含监控室前、监控室后)、未成年人监室、未成年人风场、过渡监室、过渡风场、单人监室、单人放风场、管教室、讯问室、律师会见室、接待大厅、AB 门、医疗用房(包含治疗用房、药房)、收押室、家属会见室、电教室、办公室、未分类(预留)、住院病房、伙房(包含伙房加工、伙房仓库、留样间)、大门(包含与社会面接触的大门、小门、防疫检查岗)、监区围墙(包含东、南、西、北内围墙)、其它等组织区域分类。 2、支持根据选择的通道设备树进行标定通道信息：包括通道名称、所属区域、位置类型、当标定监控位置类型为监室（包括男监室、女监室、未成年监室、单人监室、过渡监室）应能设置所属监室号。（提供具备CMA标识的检测报告复印件） 3、支持视频查看权限配置，支持选择区分人员性别或不区分人员性别查看标定通道信息。 4、支持依照不同单位类型对监控位置类型变动记录进行筛选，支持查看某一天的变动记录，支持查看某一监管单位的变动记录，支持手动刷新、导出。（提供具备CMA标识的检测报告复印件） 5、支持设定标定消息提醒；选择接收后需选择接收提醒的用户角色，相应角色应能收到标定的消息提醒。 6、支持标定数据手动更新后自动同步至上级平台。 7、在标定记录页面中，若当天该监控位置通道数较上一日的监控位置通道数有所减少时，则用红色标记并展示减少数量，若较上一日有增加，则用绿色标记并展示增加数量。（提供具备CMA标识的检测报告复印件） 8、支持通过导入规则模板进行监控通道标定分类的导入，具有导入文字提示信息。 9、在统计页面应能根据日期、省总队、市支队、监管单位、单位类型、监控合计、监控位置等类型进行标定记录查询，支持查询结果导出。（提供具备CMA标识的检测报告复印件） 10、支持按照总队、支队、所进行标定信息统计汇总，信息详情包括：省总队、市支队、监管单位、缺失监控位置、监控合计及监控位置类型统计数量。（提供具备CMA标识的检测报告复印件） 11、支持对缺失标定信息的单位进行下发督导，下发督导方式支持选择文字指令与整改通知。（提供具备CMA标识的检测报告复印件） 12、支持更新设备信息设置，应能通过文件导入更新监管单位的监控通道设备信息；支持监控通道设备信息模板下载、导入、导出功能。 13、▲支持根据监管单位、监控位置类型对标定信息进行筛选查询 ，支持省总队、市支队、监管单位、监控位置、应标定数、已标定数、标定完整率（未达到100%标红显示），支持模板下载、导入、手动刷新、导出功能。（提供具备CMA标识的检测报告复印件） 14、▲支持导出三类统计表，包括监控位置上传统计报、值班电话明细表、三率统计表。（提供具备CMA标识的检测报告复印件） 15、 支持设定标定结果上传方式（包括自动上传、手动上传、定点上传），选择定点上传后需要设定上传时间。 16、 支持更新单位信息设置，应能对监管单位标定信息进行增加、删除、修改、查询操作，其中监管单位标定信息包括数据库地址、用户名、数据库类型、获取状态、平台版本；支持监管单位获取下级单位的通道标定信息。 17、 支持平台的通道标定信息数据与上级单位进行比对，比对后应能显示异常结果，包括比对地址、比对状态、比对详情。 18、 支持显示平台之间最大连接时长、平均连接时长，网络延时超过设定正常阈值应能标记为红色。 高性能平台服务器 不低于32GB DDR4内存，共4个内存插槽，容量最高支持至64G 不低于4个千兆网卡 最大可支持2个PCIE 3.0插槽，可支持2块半高半长PCIE 3.0卡 不低于2*USB3.0（后置）、2*USB2.0（前置）接口 不低于1*64GB SSD系统盘，支持8个3.5/2.5寸SATA硬盘，其中一个槽位不低于4T企业级硬盘，支持热插拔 Linux嵌入式操作系统，Centos 7.6 64位 功率：电源额定：350W，整机峰值：200W，整机平均：180W | 1 | 台 | 89800 | 89800
9 | 监所督导会商终端 | 监所督导会商终端 | 标配1个高清云台摄像头、1个360度全向麦克风、1个智能高清视频终端。支持1080P分辨率处理能力，用于音视频编解码、双流发送，音视频输入输出。 视频会商管理：接收公安部/总队对基层监所进行督导会商、远程会议、指挥调度、远程培训要求。支持对下级监所进行督导会商、远程会议、指挥调度、远程培训等功能。 视频编解码：H.263、H.263+. H.264BP、 H.264HP、 H.264HP SVC、H.265 SVC等； SVC分层编码：支持多层分辨率，支持多层帧率，支持多层码率； 视频分辨率：4K、1080P、 720P、 360P、 180P 等； 视频帧率：5- 60帧； 数据内容分辨率：1920x1080、1440x900、 1280x800 、1024x768 等； 双流发送：支持通过高清线缆、软件客户端、无线传屏器等方式发送双流； 视频处理：硬件编解码、低带宽传输、图像预处理、图像后处理、低照度降噪处理； 画面布局：支持多画面，画廊模式，演讲者模式，语音激励模式，支持人脸识别、实现会议中电子名片&电子名牌、人脸签到等应用，支持人像优化； | 1 | 台 | 36000 | 36000
10 | 数字照片采集设备 | 数字照片采集设备 | 1.可进行数字相片的拍摄、处理、打印等操作； 2.可对居民身份证、机动车驾驶证等电子相片进行检查、自动调整输出 3。支持所有标准windows接口打印机数码彩扩机输出 | 1 | 台 | 3000 | 3000
11 | 防误放系统 | 出入口系统控制设备 | 1、具备活体检测、人脸采集、识别功能，并自动与全国人口库数据进行比对，核验人员真实身份。其中，人脸识别准确率不低于85%，平均响应时间不超过3s。满足公共安全行业标准GA/T 1126-2013《近红外人脸识别设备技术要求》照片采集比对。 2、信息自动比对。具备自动与全国律师执业资格数据库、全国在逃数据库、违法犯罪人员数据库等敏感人员数据库比对，提醒及报警功能。 3、人体温度采集。识别人体并测量温度，超过用户设定温度时，发出声音报警。 4、 驱动接口功能。提供和滚闸门、门禁等控制设备、相关软件系统的开发接口。 | 1 | 台 | 75000 | 75000
|  | 出入口系统显示设备 | 1、具有触摸功能的一体机； 2、显示白名单。为民警、武警、保安等出入口管理人员； 3、显示出入口控制设备状态、报警等输出信息； 4、通行记录显示； 5、户外环境使用； | 1 | 台 | 25000 | 25000
12 | 信息交互终端 | 监室内信息交互终端 | 1、采用硬质铝合金外壳，CNC加工；10.2英寸电容式多点触摸显示屏，1080P高清视频，IK10防护等级；嵌入式安装在监仓内。 2、双键呼叫：自带呼叫和报警按钮，可对指定的设备进行一键呼叫和一键报警。 3、可视对讲：支持双向可视全双工对讲。 4、在线购物：支持在押人员自主选择购买商品完成在线购物。 5、自助点名：支持通过人脸识别方式（具有活体检测功能）进行身份验证完成点名 6、值班签到：支持通过指纹、人脸识别、刷卡完成值班签到。 7、信息查询：支持狱务公开信息、个人详细信息查询。 8、预约申请：支持预约管教民警、检察官、就医等。 9、信息通知：支持查看信息发布系统发布的文字、图片、视频信息。 10、心情记录：支持录入在押人员每日心情。 11、身份识别：支持指纹、刷卡、人脸验证多种方式验证。 12、信息录入：支持录入在押人员指纹、人脸、刷卡信息。 13、协查通报：支持显示协查通报内容显示，可一键举报。 14、广播播放：支持应急广播功能，支持MP3文件广播、喊话广播。 15、远程升级：支持远程在线升级。 16、喧哗报警：支持喧哗报警功能，检测到大声喧哗时，可自动向主机发出报警。 17、防拆报警：内置防拆检测装置，分机拆除时可自动向主机报警。 18、SIP电话接入：支持标准SIP协议，可接入SIP电话系统。 19、接口多样：支持2路开关量输入，支持2路开关量输出和一路HDMI输出，支持外接防水按钮、门灯、有源音箱。 20、操作系统：Android 9.0； 21、CPU：主频1.9GHz，内存：2G，存储：8G 22、工作电压：DC12V~24V | 18 | 台 | 12000 | 216000
|  | 监室走廊信息交互终端 | 1、采用15.6英寸电容式多点触摸显示屏，1080P高清视频，IK07防护等级；壁挂式安装在监仓门口。 2、可视对讲：支持双向可视全双工对讲。 3、监仓概况：支持显示值班民警信息、监仓信息、处遇等级。 4、在押人员信息：支持显示在押人员信息、床位号信息。 5、信息通知：支持查看信息发布系统发布的文字、图片、视频信息。 6、调监换床：支持对在押人员进行调监换床。 7、信息查询：支持查询在押人员详细信息、狱务公开信息。 8、巡更签到：支持民警、在押人员的巡更签到登记。 9、监视监仓：支持查看监仓内至少1路IPC视频画面。 10、自助点名：支持通过人脸识别方式（具有活体检测功能）进行身份验证完成点名。 11、违规处理：支持记录在押人员的违规事项。 12、清监记录：支持登记民警清监检查结果。 13、业务提醒：支持显示需提押、提审、会见的在押人员信息。 14、发药管理：支持查询在押人员的当前用药信息及药品发放确认。 15、未办事宜：支持显示当前监仓民警未办事宜。 16、广播播放：支持应急广播功能，支持MP3文件广播、喊话广播。 17、远程升级：支持远程在线升级。 18、接口多样：支持报警输出、报警输入、录音输出、音源输入、耳机、USB等硬件接口。 19、供电方式：电源适配器供电（DC14V/1.7A）。 20、操作系统：Android 9.0； 21、CPU：主频1.9GHz，内存：2G，存储：8G | 2 | 台 | 12000 | 24000
|  | IP网络对讲300路主机 | 1、全数字IP网络主机，支持300台分机接入，10.2寸数字真彩屏，智能全触摸式操作，低照度CMOS彩色摄像头，嵌入式操作系统；有免提和手柄两种通话方式； 2、采用MP3、G711（16K）音频编解码方式； 3、可与其它主机或分机进行双向可视对讲； 4、内置录音模块 | 1 | 台 | 11000 | 11000
|  | 信息交互管理模块 | 1、采用B/S架构设计，具备对智能交互系统、可视对讲系统等多种系统的统一管理和应用支撑；支持多级服务器级联，实现与上级监管单位的音视频互联互通、数据信息汇聚共享。 2、数据管理： 支持人员基础数据管理，可对在押人员、民警、家属、监区、监仓等信息本地录入和维护。 支持与第三方数据平台或实战平台对接，实现基础数据和业务应用数据的交互共享。 3、智慧勤务： 具有待办事项、代购管理、三固定表、狱务公开、每周菜谱、一日作息、通知公告、自助点名、预约申请、心情记录等 4、业务模块： 支持对各业务模块基础信息的录入和维护，为前端智能交互设备提供应用支撑。 5、智慧技防： 支持数据统计功能，可对技防子系统的操作记录、业务数据等信息进行统计、查询、展示。 支持大数据分析功能，可对技防子系统的应用数据进行自动分析，为监管工作提供研判及决策依据。 6、运维管理： 对系统内的设备提供注册服务和管理，可查看设备信息、在线状态等，支持对设备进行批量软件升级。 支持数据库备份、还原、清空及重建，支持配置备份、还原。 支持与NTP服务器同步时间，并对系统内设备提供时间同步服务。 支持在线升级。 7、权限管理： 可设置角色的使用权限，指定角色只可访问当前账户被授权的功能模块。 可设置不同的登录账户，每个账户可选择设置指定的角色。 | 1 | 套 | 29000 | 29000
|  | 信息交互管理主机 | 企业级高性能平台服务器，1U/4盘位，前置硬盘； 标配16GB DDR4内存，4个内存插槽，容量最高支持至64G； 标配4个千兆网卡； 最大可支持1个PCIE 3.0插槽； 标配2*USB3.0（后置）、2*USB2.0（前置）接口； 标配1*64GB SSD系统盘，4T企业级数据盘，共支持4个3.5/2.5寸SATA硬盘，支持热插拔； Linux嵌入式操作系统，Centos 7.6 64位 功率：电源额定：250W；整机峰值：200W；整机平均：180W | 1 | 台 | 22100 | 22100
|  | 定制功能开发 | 1、实战平台定制开发 2、与在押人员信息数据库对接；接口开发维护 | 1 | 套 | 65000 | 65000
|  | 信息发布管理模块 | 1、需要信息发布功能时必配，用于向终端发布文字、图片、视频信息，支持多媒体素材管理、任务排程、任务发布等功能。 2、素材管理：支持视频、图片、文档等多媒体素材的上传及管理。 3、在线编辑：支持随意组合素材，编辑保存为新的节目。 4、效果预览：支持随时预览素材和节目。 5、保存模板：支持另存节目为模板，可重复编辑使用。 6、任务排程：支持将节目播放编排日程，指定设备和时间段播放。 7、播放审核：支持节目审核，审核通过的节目才可播放。 8、设备分组：支持设备分组进行批量管理。 9、远程控制：支持远程控制设备开关机、音量调节等。 10、批量升级：支持对系统内终端设备批量升级。 11、用户管理：支持按操作人员分配登录账号。 12、权限划分：支持每个账户划分不同的权限和设备管理范围。 | 1 | 套 | 20000 | 20000
|  | 信息发布管理主机 | 企业级高性能平台服务器，1U/4盘位，前置硬盘； 标配16GB DDR4内存，4个内存插槽，容量最高支持至64G； 标配4个千兆网卡； 最大可支持1个PCIE 3.0插槽； 标配2*USB3.0（后置）、2*USB2.0（前置）接口； 标配1*64GB SSD系统盘，4T企业级数据盘，共支持4个3.5/2.5寸SATA硬盘，支持热插拔； Linux嵌入式操作系统，Centos 7.6 64位 功率：电源额定：250W；整机峰值：200W；整机平均：180W | 1 | 台 | 20000 | 20000
13 | 电子脚扣防逃脱系统 | 外出押解防逃脱系统 | 电子脚扣： 1、数据传输功能：支持4G卡传输数据。 2、 锁扣功能：可通过手持监控终端下发开锁指令，也可通过机械钥匙方式开锁。 3、电子脚扣应采用GNSS/GPS定位，并满足水平定位误差≤15M，最小位置更新频率≤0.1HZ（投标单位产品需提供公安部安全与警用电子产品质量检测中心检测报告复印件进行证明）。 4、防护等级性能：符合GB/T4208-2017 IP68等级的要求。 5、承受拉力性能：电子脚扣需承受2200N的静拉力，持续2min,设备无损坏。 6、电池结构：非灌封、可插拔更换充电锂电池。 手持监控终端： 1、主机显示屏尺寸：≥5.0英寸。 2、显示屏分辨率参数：1080*2160。 3、操作系统：Android 8.1。 4、网络类型：双卡，4G全网通。 5、摄像头：前摄1300W 后摄2100W 。 6、电池电量：8000mAh。 7、手持监控终端在超过60S未接收到与其配套使用的电子脚扣发的位置信息、手持监控终端与电子脚扣的距离超过设定距离时、电量不足时应能发出声音或振动报警。 8.4G执、法记录仪 | 1 | 套 | 35000 | 35000
14 | 律师身份核验系统终端 | 律师身份核验系统终端 | 1、具备照片采集比对功能。具备活体检测、采集功能，并自动与全国人口数据库中照片进行比对，核验人员真实身份。 2、律师资格核验功能。具备自动采集律师执业资格证书上的执业资格证号、身份证号，并自动与全国律师资格库进行比对，核验人员是否具备律师资格。 3、提供开发接口 4、硬件参数： ①CPU：四核 Cortex-A17、1.8GHz。②系统内存：2GB DDR。③存储：16GB。④主显示屏：10.1寸，电容屏，24位真彩色。⑤副显示屏：10.1寸，带单目摄像头。⑥ 接口：电源口、USB口、HDMI接口、以太网口。⑦文件摄像头分辨率：2592*1944（500万像素、帧率：2592*1944/15fps）。拍摄幅面：A4。⑧支持与公安部监管局全国律师执业资格库实时互联互通，实时进行律师执业证件信息识别、律师人脸图像采集、人证比对，并实时反馈识别比对结果。 | 1 | 台 | 28500 | 28500
15 | 系统集成 | 系统集成 | 设备安装，辅料，数据对接，实现监区内视音频全覆盖 | 1 | 台 | 50000 | 50000
16 | 合计 | [5 empty] | 1173475

## 拘留所设备
序号 | 项目 | 设备名称 | 具体技术(参数)要求 | 数量 | 单位 | 单价 | 小计
1 | 电子脚扣防逃脱系统 | 外出押解防逃脱系统 | 电子脚扣： 1、数据传输功能：支持4G卡传输数据。 2、 锁扣功能：可通过手持监控终端下发开锁指令，也可通过机械钥匙方式开锁。 3、电子脚扣应采用GNSS/GPS定位，并满足水平定位误差≤15M，最小位置更新频率≤0.1HZ（投标单位产品需提供公安部安全与警用电子产品质量检测中心检测报告复印件进行证明）。 4、防护等级性能：符合GB/T4208-2017 IP68等级的要求。 5、承受拉力性能：电子脚扣需承受2200N的静拉力，持续2min,设备无损坏。 6、电池结构：非灌封、可插拔更换充电锂电池。 手持监控终端： 1、主机显示屏尺寸：≥5.0英寸。 2、显示屏分辨率参数：1080*2160。 3、操作系统：Android 8.1。 4、网络类型：双卡，4G全网通。 5、摄像头：前摄1300W 后摄2100W 。 6、电池电量：8000mAh。 7、手持监控终端在超过60S未接收到与其配套使用的电子脚扣发的位置信息、手持监控终端与电子脚扣的距离超过设定距离时、电量不足时应能发出声音或振动报警。 8、4G执法记录仪 | 1 | 套 | 35000 | 35000
2 | 异常行为探测预警装备 | 监控室分析摄像机 | 1.1/2.8英寸500万像素CMOS传感器 2.最大支持分辨率2592*1944 3.具备1个RJ45接口、一个RS485接口、1个复位键、1个SD卡槽、1个内置扬声器、2个内置麦克风；具有1路音频输入、1路音频输出、2路报警输入、1路报警输出（提供具备CMA标识的检测报告复印件） 4.支持H.265、H.264（Main Profile，High Profile，Baseline Profile）、M-JPEG视频编码 5.分辨力彩色：≥1900TVL（分辨率为2592*1944，帧率为30fps，码率为4Mbps） 6.亮度≥11级 7.具有畸变矫正、远端放大功能 8.最低照度：彩色≤0.003Lx，黑白≤0.002Lx 9.水平视场角≥140°，垂直视场角≥120° 10.具有五码流输出 11.具有回声抑制、哑音、音频降噪设置选项 12.具有语音对讲功能 13.支持强光抑制、背光补偿、数字降噪、透雾、电子防抖、场景模式设置、走廊模式 14.可选择手动或自动转换彩色/黑白模式 15.至少具有14颗红外补光灯，4颗白光灯； 红外灯亮度至少支持10级可调，红外灯开启时，可根据被摄物体的距离自动调节红外光功率强度。 白光灯可选择常亮或警戒联动闪烁，具备10级亮度可调（ 提供具备CMA标识的检测报告复印件佐证） 16.红外距离≥60米 17.白光补光距离≥10米 18.具有抗丢包（5%）处理能力 19.支持基础智能分析功能，如绊线、进入区域、滞留区域、离开区域、物品遗留、物品丢失、奔跑、人数统计、人员聚集等 20.支持监管智能分析功能，如睡岗、人员起身、攀高、单人讯问/无人看管、滞留、离岗、单人独处、隔窗递物、人群聚集等，并支持根据不同的时间段设置不同的规则 21.具备警戒功能，报警时可触发声音和/或白光警戒提示（提供具备CMA标识的检测报告复印件） 22.可根据热度信息生成热度图，并通过不同颜色标示不同热度（提供具备CMA标识的检测报告复印件） 23.支持人脸抓拍功能，单画面最多可同时检测抓拍8张人脸（提供具备CMA标识的检测报告复印件） 24.在DC（12±40%）V供电条件下正常工作，支持POE供电 25.防护等级IP67，防暴性能IK10 | 1 | 台 | 3575 | 3575
|  | 监室分析摄像机 | 1.1/2.8英寸500万像素CMOS传感器 2.最大支持分辨率2592*1944 3.具备1个RJ45接口、一个RS485接口、1个复位键、1个SD卡槽、1个内置扬声器、2个内置麦克风；具有1路音频输入、1路音频输出、2路报警输入、1路报警输出（提供具备CMA标识的检测报告复印件） 4.支持H.265、H.264（Main Profile，High Profile，Baseline Profile）、M-JPEG视频编码 5.分辨力彩色：≥1900TVL（分辨率为2592*1944，帧率为30fps，码率为4Mbps） 6.亮度≥11级 7.具有畸变矫正、远端放大功能 8.最低照度：彩色≤0.003Lx，黑白≤0.002Lx 9.水平视场角≥140°，垂直视场角≥120° 10.具有五码流输出 11.具有回声抑制、哑音、音频降噪设置选项 12.具有语音对讲功能 13.支持强光抑制、背光补偿、数字降噪、透雾、电子防抖、场景模式设置、走廊模式 14.可选择手动或自动转换彩色/黑白模式 15.至少具有14颗红外补光灯，4颗白光灯； 红外灯亮度至少支持10级可调，红外灯开启时，可根据被摄物体的距离自动调节红外光功率强度。 白光灯可选择常亮或警戒联动闪烁，具备10级亮度可调（ 提供具备CMA标识的检测报告复印件佐证） 16.红外距离≥60米 17.白光补光距离≥10米 18.具有抗丢包（5%）处理能力 19.支持基础智能分析功能，如绊线、进入区域、滞留区域、离开区域、物品遗留、物品丢失、奔跑、人数统计、人员聚集等 20.支持监管智能分析功能，如睡岗、人员起身、攀高、单人讯问/无人看管、滞留、离岗、单人独处、隔窗递物、人群聚集等，并支持根据不同的时间段设置不同的规则 21.具备警戒功能，报警时可触发声音和/或白光警戒提示（提供具备CMA标识的检测报告复印件） 22.可根据热度信息生成热度图，并通过不同颜色标示不同热度（提供具备CMA标识的检测报告复印件） 23.支持人脸抓拍功能，单画面最多可同时检测抓拍8张人脸（提供具备CMA标识的检测报告复印件） 24.在DC（12±40%）V供电条件下正常工作，支持POE供电 25.防护等级IP67，防暴性能IK10 | 8 | 台 | 3575 | 28600
3 | 数字照片采集设备 | 数字照片采集设备 | 1.可进行数字相片的拍摄、处理、打印等操作； 2.可对居民身份证、机动车驾驶证等电子相片进行检查、自动调整输出 3。支持所有标准windows接口打印机数码彩扩机输出 | 1 | 台 | 3000 | 3000
4 | 防误放系统 | 通过式金属探测安检门 | 1、【12防区，LCD屏】 2、运输重量 约70KG 3、功耗 ＜15W 4、工作温度 -25℃─55℃ 5、工作湿度 95%，无冷凝 6、外接电源 187V～242V，50/60Hz 7、工作频率 根据安装环境自行调节 8、外形尺寸 (mm)2200(高)x830(宽)x500(深) 9、通道尺寸 (mm)2000(高)x710(宽)x500(深) 10、超高检测灵敏度：可检测到半个回形针大小的金属，不会漏报和串报。 11、智能分辨：能区分铁磁质和非铁磁质金属物品。 12、独创飞物报警功能：金属物体从门中间抛过也会准确报警。 13、超低探测高度：离地2CM以上的金属物体进入检测区域均可报警。 14、多区位报警功能：人体不同位置的多个金属通过安检门时同时报警，并可以指示多个金属的位置。 15、开机自诊断功能：开机时对系统进行自检，并显示检测结果。 16、多区域独立探测：12个独立探测区域，每个区域1000级灵敏度等级调节。 17、模块化组件设计：运输、维护方便快捷。 | 1 | 台 | 4025 | 4025
|  | 出入口系统控制设备 | 1、具备活体检测、人脸采集、识别功能，并自动与全国人口库数据进行比对，核验人员真实身份。其中，人脸识别准确率不低于85%，平均响应时间不超过3s。满足公共安全行业标准GA/T 1126-2013《近红外人脸识别设备技术要求》照片采集比对。 2、信息自动比对。具备自动与全国律师执业资格数据库、全国在逃数据库、违法犯罪人员数据库等敏感人员数据库比对，提醒及报警功能。 3、人体温度采集。识别人体并测量温度，超过用户设定温度时，发出声音报警。 4、 驱动接口功能。提供和滚闸门、门禁等控制设备、相关软件系统的开发接口。 | 1 | 台 | 75000 | 75000
|  | 出入口系统显示设备 | 1、具有触摸功能的一体机； 2、显示白名单。为民警、武警、保安等出入口管理人员； 3、显示出入口控制设备状态、报警等输出信息； 4、通行记录显示； 5、户外环境使用； | 1 | 台 | 25000 | 25000
5 | 视频编码传输网关 | 视频编码传输网关 | 2U/8盘位，处理器：8核8线程，主频：3.0GHz，内存：32GB DDR4内存，共4个内存插槽，容量最高支持至64G ，标配4个千兆网卡 ，最大可支持2个PCIE 3.0插槽，可支持2块半高半长PCIE 3.0卡 ，标配2*USB3.0（后置）、2*USB2.0（前置）接口 ，标配1*64GB SSD系统盘，支持8个3.5/2.5寸SATA硬盘，其中一个槽位标配1T企业级硬盘，支持热插拔，功率：电源额定：350W，整机峰值：200W，整机平均：180W。具备4路1080P音视频码流变码处理，限制码流大小以及根据带宽情况降低分辨率或动态调整等功能，并发上传视频路数不小于9路1080P视频，用于与其他第三方平台实现数据接入和业务功能整合；支持公安部颁布的GB/T 28181标准、符合 H.265视频编码技术、支持基于SIP标准规范的其他协议、支持定制第三方平台私有协议对接管理。支持500个下级平台注册；支持一键获取所有下级平台的目录资源。 1、 支持12路1080P音视频码流变码处理，支持限制传输的视频码流大小。（提供具备CMA标识的检测报告复印件） 2、 支持根据带宽情况降低视频分辨率或动态调整。（提供具备CMA标识的检测报告复印件） 3、 支持不同下级平台按统一平台接口和协议要求，向上级平台转发数据和视频流。 4、 支持单个平台向多个上级平台注册，多个上级平台都能获取下级目录，进行预览、回放和下载操作。 5、 支持100路D1(704*576)/50路720P（1280*720）/25路1080P（1920*1080）接入。（提供具备CMA标识的检测报告复印件） 6、 支持与其他第三方平台实现数据接入和业务功能整合。（提供具备CMA标识的检测报告复印件） 7、 具有Onvif、GB/T28181协议设置选项，支持通过私有协议接入摄像机设备。 8、 支持对云服务器集群进行配置。 9、 支持500个下级平台注册。 （提供具备CMA标识的检测报告复印件） 10、 支持并发上传9路1080P（1920*1080）视频。（提供具备CMA标识的检测报告复印件） 11、 支持对管理平台的用户进行合法性认证，只有通过身份认证的用户才能访问管理平台。 12、 具有应用系统登录失败锁定机制，支持设置非法登录阈值与锁定时间，可针对账号和登录IP进行锁定 。 13、 支持下级平台向上级平台推送组织区域管理信息；支持上级平台接受来自下级平台的组织区域管理信息。 14、 支持对接入的云台设备进行变倍、聚焦、调节光圈、八方向操作控制；并对预置位功能的设置及调用。 15、 支持接收下级平台的报警信息，包括：周界、绊线、双绊线、人脸识别、视频判断、单人询问、无人值守、人员滞留、人数异常、单人独处、智能审讯、限高、递物、起身、人员聚集、场景分类、跌倒、违禁物品手机、打电话、抽烟、睡岗、肢体接触等。（提供具备CMA标识的检测报告复印件） 16、 云配置完成后，当增加新的点位时，添加的设备应能动态分配到子节点中，同时保持新的负载均衡。 17、 支持平台通过选择所属设备添加相应IP地址，自动生成云服务器（集群）路由表。 18、 应能通过心跳包自动判断云服务器（集群）路由版本，并获取路由列表。 19、 单级平台的路由表应能统一，路由表修改后应能通过网络更新到同级平台其他的流媒体服务器中，实现同步更新。 20、 应能选择加密模式，在加密模式下，通过非监管客户端访问视频流时，视频流不可见，通过监管客户端访问视频流时，视频流可见。 | 1 | 台 | 98000 | 98000
6 | 运维检测设备 | 运维管理主机 | 1、支持针对监控联网相关的核心设备，如平台服务器、前端摄像机、视频存储、网络等进行状态自动检测。（提供具备CMA标识的检测报告复印件） 2、支持通过单位类型、时间、监管单位等条件查询各单位范围权限内的各单位的视频运维、录像运维及服务器运维情况，并可对相关问题下发督导信息。 3、支持按照平台运维规则显示按年、月、日三种维度统计的各单位评估情况狂，支持导出记录，支持记录导出。 4、支持通过区域拓扑图形式展示设备(包含IPC、服务器、编解码设备等)异常情况，包含设备在线状态、内存状态、CPU状态、硬盘状态、故障状态； 5、支持按照不同设备类型展现相关设备状态信息，应能从列表上看到设备运行情况；服务器状态包括：区域名称、设备名称、IP地址、收/发包、CPU占用率、CPU温度、风扇状态、内存占用率、磁盘占用率、在线状态、设备状态；解码器状态包括：区域名称、设备名称、IP地址、收/发包、CPU占用率、内存占用率、在线状态、设备状态；编码设备状态包括：区域名称、设备名称、CPU占用率、内存占用率、硬盘占用率、硬盘监控状态、在线状态、设备状态、故障次数；摄像机状态包括：区域名称、设备名称、画面、在线状态、设备状态、故障次数；交换机状态包括：区域名称、设备名称、IP地址、CPU占用率、风扇状态、内存占用率、在线状态、设备状态。 6、支持配合视频诊断服务器实时监测图像质量，应能对视频图像出现的未联网、无图像、黑屏、卡顿、模糊、偏色、亮度异常、监控位置未上传、电话号码错误等常见故障等异常现象进行自动诊断分析和报警提示。（提供具备CMA标识的检测报告复印件） 7、支持查看视频诊断情况，异常的信息红色展示，并且可查看详情及历史异常信息。 8、支持对标注异常、标注错误现象进行自动诊断分析和报警提示。（提供具备CMA标识的检测报告复印件） 9、支持在值班电话页面增加、删除、修改、查询信息（包括值班室电话、值班室类型，其中类型包含总控与分控），并支持信息的上报和导出。 10、支持一键检测统计不同监管单位监控标定分类情况；支持根据统计、明细按钮切换显示不同类型的统计数据：包含标定信息未上传、监控位置缺失、监室数量不符、24小时超期未回复、监室号命名不规范类型的数据。（提供具备CMA标识的检测报告复印件） 11、支持对黄牌类型的每个类型添加详细介绍描述，包括断网、未上传、不可看、监控位置缺失、标注错误等。 12、支持报警联动视频、开关门、图片抓拍、开关量输出、声光报警、短信提示等； 13、支持自动对检测异常的下级单位下发黄牌，应能根据黄牌规则及计分规则进行扣分；支持自定义设置黄牌和计分规则。（提供具备CMA标识的检测报告复印件） 14、支持查看本级、下级各监管单位的量化考核得分，并支持通过点击详情，查看具体问题类型及扣分情况。（提供具备CMA标识的检测报告复印件） 15、支持资产维护流程的自定义设计，应能创建完整的流程操作。 16、支持对报修设备进行审核、派工、派工单处理、修复确认等流程管理。 17、支持选择不同的时间段，按照资产所属部门和资产类型统计资产故障次数，支持资产故障信息的导出。 18、支持配置巡查预案，可手动录入巡检名称、巡检日期、巡检图片、巡检内容；支持对巡查任务进行添加、删除、修改、查询。 19、支持通过日期对值班人员和运维人员进行排班，同时段值班和运维人员支持最多20个。 20、支持依照单位类型、单位名称对连续无黄牌单位进行查询显示，支持展示下属单位各监所的名称及连续无牌天数。（提供具备CMA标识的检测报告复印件） 21、支持监控位置标定结果异常检测数目的动态显示，应能对该标定结果类型进行重新标定。（提供具备CMA标识的检测报告复印件） 22、支持手动录入及批量导入/导出资产，录入信息包括：资产编号、资产名称、资产类型、资产型号、负责人、安装地点、资产价格、投资方、模型类型(室内/外)、关联设备制造商、维修商、供应商(总包)、供应商(分包)、所属部门、资产描述； 23、在标定统计页面支持导出三类统计表，包括监控位置上传表、值班电话明细表、三率统计表；监控位置上传统计表包括总队、支队、看守所、拘留所、戒毒所、强制医疗所六大类型，监控位置详细信息包括省、市、监管单位、监所类型、监控合计、监控位置类型。（提供具备CMA标识的检测报告复印件） 24、64位多核处理器；自带CentOS 7.6操作系统；不低于16GB；4个千兆以太网口；2个HDMI接口；不低于64G SSD系统盘，4T企业级数据盘；1个RS-232接口；1个PCIE 3.0插槽；2个前置USB2.0接口，2个后置USB3.0接口； | 1 | 台 | 85000 | 85000
7 |  | 智能视频诊断主机 | 1、支持不少于16路1080p视频同时分析，支持标准H.264、H.265、S+265码流实时诊断 2、支持每路不少于12种诊断算法，最大轮巡询数不小于50000个点位 3、平台下发支持不少于64个诊断模板，IE可设置不少于10个诊断模板 4、支持对每路视频的图像质量判定条件进行参数设置（触发条件和灵敏度） 5、支持按时间模板进行切换分析，可根据不同需求设置轮巡模板 6、图像格式支持8MP/4MP/3MP/1080P/UXGA/720P/VGA/4CIF/DCIF/2CIF 7、支持主流品牌网络视频编码器、网络摄像机等设备，支持私有SDK、ONVIF、GB/T28181、RTSP等协议设备 8、支持在诊断检测出异常情况后，将报警信息上传管理平台功能 9、支持不小于4画面的UI预览 10、算力4T； 11、2个千兆自适应网口，支持聚合冗余、负载均衡、双IP工作模式，支持配置双网关 12、4个报警输出，16个报警输入，1xUSB3.0（后面板）、2×USB2.0（后面板）、2×USB2.0（前面板） 13、8个SATA接口、标配1块4T机械盘，2个，RS-485控制接口；1个，RS-232调试接口 14、VGA1、HDMI1（VGA1和HDMI1同源）HDMI/VGA:800*600(60Hz)、1024*768(60Hz)、1280*720(50Hz/60Hz)、1280*800(60Hz)、 1366*768(60Hz)、1440*900(60Hz)、1920*1080(50Hz/60Hz) ；HDMI2 15、支持一个恢复出厂按键，1个3.5mm音频输入，1个3.5mm音频输出 16、前面板指示灯：电源灯、网络灯、硬盘灯、报警灯，2U8盘机箱 | 1 | 台 | 80000 | 80000
8 |  | 目录动态维护主机 | 1、支持根据《全国公安监所监控联网白皮书》中各类型监所监控位置类型编码及说明，支持对监所监控标定分类上传，实现监所值班室或监控室电话对公安部的上传申报。（提供具备CMA标识的检测报告复印件） 监控位置类型包括：男监室、男放风场、女监室、女放风场、通道(巡视通道)、监控室(包含监控室前、监控室后)、未成年人监室、未成年人风场、过渡监室、过渡风场、单人监室、单人放风场、管教室、讯问室、律师会见室、接待大厅、AB 门、医疗用房(包含治疗用房、药房)、收押室、家属会见室、电教室、办公室、未分类(预留)、住院病房、伙房(包含伙房加工、伙房仓库、留样间)、大门(包含与社会面接触的大门、小门、防疫检查岗)、监区围墙(包含东、南、西、北内围墙)、其它等组织区域分类。 2、支持根据选择的通道设备树进行标定通道信息：包括通道名称、所属区域、位置类型、当标定监控位置类型为监室（包括男监室、女监室、未成年监室、单人监室、过渡监室）应能设置所属监室号。（提供具备CMA标识的检测报告复印件） 3、支持视频查看权限配置，支持选择区分人员性别或不区分人员性别查看标定通道信息。 4、支持依照不同单位类型对监控位置类型变动记录进行筛选，支持查看某一天的变动记录，支持查看某一监管单位的变动记录，支持手动刷新、导出。（提供具备CMA标识的检测报告复印件） 5、支持设定标定消息提醒；选择接收后需选择接收提醒的用户角色，相应角色应能收到标定的消息提醒。 6、支持标定数据手动更新后自动同步至上级平台。 7、在标定记录页面中，若当天该监控位置通道数较上一日的监控位置通道数有所减少时，则用红色标记并展示减少数量，若较上一日有增加，则用绿色标记并展示增加数量。（提供具备CMA标识的检测报告复印件） 8、支持通过导入规则模板进行监控通道标定分类的导入，具有导入文字提示信息。 9、在统计页面应能根据日期、省总队、市支队、监管单位、单位类型、监控合计、监控位置等类型进行标定记录查询，支持查询结果导出。（提供具备CMA标识的检测报告复印件） 10、支持按照总队、支队、所进行标定信息统计汇总，信息详情包括：省总队、市支队、监管单位、缺失监控位置、监控合计及监控位置类型统计数量。（提供具备CMA标识的检测报告复印件） 11、支持对缺失标定信息的单位进行下发督导，下发督导方式支持选择文字指令与整改通知。（提供具备CMA标识的检测报告复印件） 12、支持更新设备信息设置，应能通过文件导入更新监管单位的监控通道设备信息；支持监控通道设备信息模板下载、导入、导出功能。 13、支持根据监管单位、监控位置类型对标定信息进行筛选查询 ，支持省总队、市支队、监管单位、监控位置、应标定数、已标定数、标定完整率（未达到100%标红显示），支持模板下载、导入、手动刷新、导出功能。（提供具备CMA标识的检测报告复印件） 14、支持导出三类统计表，包括监控位置上传统计报、值班电话明细表、三率统计表。（提供具备CMA标识的检测报告复印件） 15、 支持设定标定结果上传方式（包括自动上传、手动上传、定点上传），选择定点上传后需要设定上传时间。 16、 支持更新单位信息设置，应能对监管单位标定信息进行增加、删除、修改、查询操作，其中监管单位标定信息包括数据库地址、用户名、数据库类型、获取状态、平台版本；支持监管单位获取下级单位的通道标定信息。 17、 支持平台的通道标定信息数据与上级单位进行比对，比对后应能显示异常结果，包括比对地址、比对状态、比对详情。 18、 支持显示平台之间最大连接时长、平均连接时长，网络延时超过设定正常阈值应能标记为红色。 高性能平台服务器 不低于32GB DDR4内存，共4个内存插槽，容量最高支持至64G 不低于4个千兆网卡 最大可支持2个PCIE 3.0插槽，可支持2块半高半长PCIE 3.0卡 不低于2*USB3.0（后置）、2*USB2.0（前置）接口 不低于1*64GB SSD系统盘，支持8个3.5/2.5寸SATA硬盘，其中一个槽位不低于4T企业级硬盘，支持热插拔 Linux嵌入式操作系统，Centos 7.6 64位 功率：电源额定：350W，整机峰值：200W，整机平均：180W | 1 | 台 | 89800 | 89800
9 | 监所督导会商终端 | 监所督导会商终端 | 标配1个高清云台摄像头、1个360度全向麦克风、1个智能高清视频终端。支持1080P分辨率处理能力，用于音视频编解码、双流发送，音视频输入输出。 视频会商管理：接收公安部/总队对基层监所进行督导会商、远程会议、指挥调度、远程培训要求。支持对下级监所进行督导会商、远程会议、指挥调度、远程培训等功能。 视频编解码：H.263、H.263+. H.264BP、 H.264HP、 H.264HP SVC、H.265 SVC等； SVC分层编码：支持多层分辨率，支持多层帧率，支持多层码率； 视频分辨率：4K、1080P、 720P、 360P、 180P 等； 视频帧率：5- 60帧； 数据内容分辨率：1920x1080、1440x900、 1280x800 、1024x768 等； 双流发送：支持通过高清线缆、软件客户端、无线传屏器等方式发送双流； 视频处理：硬件编解码、低带宽传输、图像预处理、图像后处理、低照度降噪处理； 画面布局：支持多画面，画廊模式，演讲者模式，语音激励模式，支持人脸识别、实现会议中电子名片&电子名牌、人脸签到等应用，支持人像优化； | 1 | 台 | 36000 | 36000
10 | 高清视频解码器 | 解码一体机 | 支持4K高分辨率输入输出 支持2路本地高清视频输入+6路视频解码输出 高清视频输入支持HDMI 支持H.264/265等编码格式 支持H.265、H.264的Baseline/Main/High-profile编码级别 支持16个系统预案及快速调取 音频解码支持G.711A、G.711U、AAC、ADPCM音频格式的解码 整机解码通道路数96路 支持解码性能自由划分 支持6块屏级联拼接、开窗、叠加、漫游、跨屏等功能 支持开窗、叠加、漫游、跨屏等功能 任何一路信号都可以实现无级缩放功能 交互式可视化软件操作终端，支持PAD使用safari浏览器控制 支持报警输入/输出功能设置，支持布撤防时间设置 支持报警联动切换 支持单画面添加64路通道轮巡解码 支持录像文件解码输出上墙 支持网络键盘/RS485键盘通过解码器控制前端 支持透明通道 高清视频输入可随解码一同分割、拼接、开窗、漫游、叠加等功能 支持ONVIF标准协议接入前端设备 支持RTP/RTSP协议进行设备浏览 支持使用RTSP URL方式从编码设备取流解码 支持平台以SDK方式集成设备 支持GB28181协议接入平台 支持WEB方式或平台访问、配置和管理 支持远程获取和配置参数，支持远程导出和导入参数 支持远程获取系统运行状态、系统日志 支持远程重启、恢复默认配置、升级等日常维护 整机包含复位按键1个 | 1 | 台 | 13500 | 13500
11 | 系统集成 | 施工安装及辅料 | 施工安装及辅料设备安装，辅料，数据对接，实现监区内视音频全覆盖 | 1 | 项 | 45000 | 45000
合计 | [6 empty] | 621500