## 扉-1 招标工程量清单扉页
|  | 库伦旗道老都嘎查生活污水处理项目-厂房-电气工程 |  | 工程
招标工程量清单
招 标 人： |  |  | 造价咨询人：
| (单位盖章) |  |  |  | (单位资质专用章)
法定代表人 或其授权人： |  |  | 法定代表人 或其授权人：
| (签字或盖章) |  |  |  | (签字或盖章)
编 制 人： |  |  | 复 核 人：
| (造价人员签字盖专用章) |  |  |  | (造价工程师签字盖专用章)
编 制 时 间： | 年 月 日 |  | 复 核 时 间： |  | 年 月 日
扉—1

## 表-08 分部分项工程和单价措施项目清单与计价表
分部分项工程和单价措施项目清单与计价表
工程名称：库伦旗道老都嘎查生活污水处理项目-厂房-电气工程 |  |  |  | 标段：库伦旗道老都嘎查生活污水处理项目 |  |  |  | 第 1 页 共 2 页
序号 | 项目编码 | 项目名称 | 项目特征描述 |  | 计量单位 | 工程量 | 金额（元）
[7 empty] | 综合单价 |  | 合价 | 其中
暂估价
强电
1 | 030404017001 | 配电箱 | 1.名称：配电箱 2.型号：AL1 3.规格：300*500*200 4.安装方式：明装,底距地1.5米 |  | 台 | 1
2 | 030411001001 | 配管 | 1.名称:配管 2.材质:镀锌钢管 3.规格:DN32mm 4.配置形式:暗配 |  | m | 6.04
3 | 030411001002 | 配管 | 1.名称:配管 2.材质:镀锌钢管 3.规格:DN25mm 4.配置形式:暗配 |  | m | 71.01
4 | 030411001003 | 配管 | 1.名称:配管 2.材质:镀锌钢管 3.规格:DN20mm 4.配置形式:暗配 |  | m | 47.43
5 | 030408001001 | 电力电缆 | 1.名称:电力电缆 2.规格:YJV-5x6 3.材质:铜芯 4.敷设方式、部位:穿管内 |  | m | 8.49
6 | 030408006001 | 电力电缆头 | 1.名称:电力电缆头 2.规格:YJV-5x6 3.材质:铜芯 |  | 个 | 2
7 | 030408001002 | 电力电缆 | 1.名称:电力电缆 2.规格:YJV-5x4 3.材质:铜芯 4.敷设方式、部位:穿管内 |  | m | 30.51
8 | 030408006002 | 电力电缆头 | 1.名称:电力电缆头 2.规格:YJV-5x4 3.材质:铜芯 |  | 个 | 4
9 | 030411004001 | 配线 | 1.名称：电气配线 2.配线形式：管内 3.型号、规格：BV4mm2 |  | m | 240.64
10 | 030411004002 | 配线 | 1.名称：电气配线 2.配线形式：管内 3.型号、规格：BV2.5mm2 |  | m | 144.7
11 | 030412002001 | 防水防尘灯 | 1.名称:防水防尘灯 2.规格:LED 220V 1X55W 3.安装形式:吸顶安装 |  | 套 | 8
12 | 030404034001 | 照明开关 | 1.名称: 密闭双极开关 |  | 个 | 1
本页小计
注：为计取规费等的使用，可在表中增设其中：“定额人工费”
表—08
分部分项工程和单价措施项目清单与计价表
工程名称：库伦旗道老都嘎查生活污水处理项目-厂房-电气工程 |  |  |  | 标段：库伦旗道老都嘎查生活污水处理项目 |  |  |  | 第 2 页 共 2 页
序号 | 项目编码 | 项目名称 | 项目特征描述 |  | 计量单位 | 工程量 | 金额（元）
[7 empty] | 综合单价 |  | 合价 | 其中
暂估价
2.规格:220V,10A 3.安装方式:底距地1.3米
13 | 030404035001 | 插座 | 1.名称：带接地插孔密闭三相插座 2.规格：380V 16A 3.安装方式:底距地1.5米 |  | 个 | 3
14 | 030411006001 | 接线盒 | 1.名称：暗装接线盒 |  | 个 | 8
15 | 030411006002 | 接线盒 | 1.名称：暗装开关(插座)盒 |  | 个 | 4
16 | 030109011001 | 潜水泵 |  |  | 台 | 2
分部小计
防雷接地
17 | 030409002001 | 接地母线 | 1.名称:户外接地母线 2.规格:-40x4热镀锌扁钢 |  | m | 2.72
18 | 030409002002 | 接地母线 | 1.名称:户内接地母线 2.规格:-40x4热镀锌扁钢 |  | m | 73.94
19 | 030409008001 | 等电位端子箱、测试板 | 1.名称:总等电位联结端子箱 2.规格:400X150X90 3.安装方式:底距地0.5米 |  | 台 | 1
20 | 030414011001 | 接地装置 | 接地系统测试 接地网 |  | 系统 | 1
分部小计
措施项目
本页小计
合 计
注：为计取规费等的使用，可在表中增设其中：“定额人工费”
表—08

## 表-11 总价措施项目清单与计价表
总价措施项目清单与计价表
工程名称：库伦旗道老都嘎查生活污水处理项目-厂房-电气工程 |  |  | 标段：库伦旗道老都嘎查生活污水处理项目 | [5 empty] | 第 1 页 共 1 页
序号 | 项目编码 | 项目名称 |  | 计算基础 | 费率(%) | 金额(元) |  | 调整费率(%) |  | 调整后金额(元) | 备注
1 | 011707001 | 安全文明施工费
1.1 | 011707001001 | 安全文明施工与环境保护费 |  | 分部分项人工费+技术措施项目人工费 | 5.5
1.2 | 011707001002 | 临时设施费 |  | 分部分项人工费+技术措施项目人工费 | 2
2 | 011707005001 | 雨季施工增加费 |  | 分部分项人工费+技术措施项目人工费 | 0.5
3 | 011707007001 | 已完工程及设备保护费 |  | 分部分项人工费+技术措施项目人工费 | 0.8
4 | 01B001 | 工程定位复测费 |  | 分部分项人工费+技术措施项目人工费 | 0.3
5 | 011707004001 | 二次搬运费 |  | 分部分项人工费+技术措施项目人工费 | 0.1
6 | 01B002 | 特殊地区施工增加费 |  | 分部分项人工费+技术措施项目人工费 | 1.5
7 | 011707002001 | 夜间施工增加费
8 | 011707002002 | 白天在地下室施工增加费
9 | 011707005002 | 冬季施工增加费
合 计
编制人（造价人员）： | [6 empty] | 复核人（造价工程师）：
注：1.“计算基础”中安全文明施工费可为“定额基价”、“定额人工费”或“定额人工费+定额机械费”，其他项目可为“定额人工费”或“定额人工费+定额机械费”。 2.按施工方案计算的措施费，若无“计算基础”和“费率”的数值，也可只填“金额”数值，但应在备注栏说明施工方案出处或计算方法。
表-11

## 表-12 其他项目清单与计价汇总表
其他项目清单与计价汇总表
工程名称：库伦旗道老都嘎查生活污水处理项目-厂房-电气工程 |  | 标段：库伦旗道老都嘎查生活污水处理项目 |  |  | 第 1 页 共 1 页
序号 | 项目名称 |  | 金额(元) | 结算金额(元) |  | 备注
1 | 暂列金额 |  |  |  |  | 明细详见表-12-1
2 | 暂估价
2.1 | 专业工程暂估价 |  |  |  |  | 明细详见表-12-3
2.2 | 材料暂估价 |  | 一 |  |  | 明细详见表-12-2
3 | 计日工 |  |  |  |  | 明细详见表-12-4
4 | 总承包服务费 |  |  |  |  | 明细详见表-12-5
5 | 材料检验试验费
6 | 建筑工程能效测评费
7 | 工程变更及现场签证
8 | 提前竣工（赶工补偿）
9 | 无负荷联合试运转费
10 | 停窝工损失费
11 | 施工期间未完工程保护费
12 | 企业自有工人培训管理费
13 | 建筑工人实名制费
合计 | [5 empty] | —
注：材料（工程设备）暂估单价进入清单项目综合单价，此处不汇总。
表-12

## 表-13 规费、税金项目清单与计价表
规费、税金项目计价表
工程名称：库伦旗道老都嘎查生活污水处理项目-厂房-电气工程 |  | 标段：库伦旗道老都嘎查生活污水处理项目 |  |  |  | 第 1 页 共 1 页
序号 | 项目名称 |  | 计算基础 |  | 计算基数 |  | 计算费率(%) | 金额（元）
1 | 规费 |  | 社会保险费+住房公积金+水利建设基金+环境保护税
1.1 | 社会保险费 |  | 养老失业保险+基本医疗保险+工伤保险+生育保险
(1) | 养老失业保险 |  | 分部分项人工费+组织措施项目人工费+技术措施项目人工费+分部分项人工费调整+技术措施项目人工费调整 |  |  |  | 10.5
(2) | 基本医疗保险 |  | 分部分项人工费+组织措施项目人工费+技术措施项目人工费+分部分项人工费调整+技术措施项目人工费调整 |  |  |  | 3.7
(3) | 工伤保险 |  | 分部分项人工费+组织措施项目人工费+技术措施项目人工费+分部分项人工费调整+技术措施项目人工费调整 |  |  |  | 0.4
(4) | 生育保险 |  | 分部分项人工费+组织措施项目人工费+技术措施项目人工费+分部分项人工费调整+技术措施项目人工费调整 |  |  |  | 0.3
1.2 | 住房公积金 |  | 分部分项人工费+组织措施项目人工费+技术措施项目人工费+分部分项人工费调整+技术措施项目人工费调整 |  |  |  | 3.7
1.3 | 水利建设基金 |  | 分部分项人工费+组织措施项目人工费+技术措施项目人工费+分部分项人工费调整+技术措施项目人工费调整 |  |  |  | 0.4
1.4 | 环境保护税
2 | 税金 |  | 税前工程造价 |  |  |  | 9
合 计
编制人（造价人员）： |  |  |  | 复核人（造价工程师）：
表-13