## 扉-1 招标工程量清单扉页
|  | 库伦旗道老都嘎查生活污水处理项目-门卫及办公室-建筑与装饰工程 |  | 工程
招标工程量清单
招 标 人： |  |  | 造价咨询人：
| (单位盖章) |  |  |  | (单位资质专用章)
法定代表人 或其授权人： |  |  | 法定代表人 或其授权人：
| (签字或盖章) |  |  |  | (签字或盖章)
编 制 人： |  |  | 复 核 人：
| (造价人员签字盖专用章) |  |  |  | (造价工程师签字盖专用章)
编 制 时 间： | 年 月 日 |  | 复 核 时 间： |  | 年 月 日
扉—1

## 表-08 分部分项工程和单价措施项目清单与计价表
分部分项工程和单价措施项目清单与计价表
工程名称：库伦旗道老都嘎查生活污水处理项目-门卫及办公室-建筑与装饰工程 |  |  |  | 标段：库伦旗道老都嘎查生活污水处理项目 |  |  |  | 第 1 页 共 3 页
序号 | 项目编码 | 项目名称 | 项目特征描述 |  | 计量单位 | 工程量 | 金额（元）
[7 empty] | 综合单价 |  | 合价 | 其中
暂估价
整个项目
1 | 010501001001 | 垫层 | 1.混凝土种类：预拌 2. 混凝士强度等级：C15 |  | m3 | 3.78
2 | 010401001001 | 砖基础 | 1.砖品种、规格、强度等级：标准砖 2. 基础类型：条形 |  | m3 | 9.72
3 | 010903003001 | 墙面砂浆防水 （防潮） | 20厚1:2.5水泥砂浆掺5％防水剂 |  | m2 | 5.76
4 | 010502002001 | 构造柱 | 1.混凝土种类：预拌 2. 混凝士强度等级：C25 |  | m3 | 2.33
5 | 010503004001 | 地圈梁 | 1.混凝土种类：预拌 2. 混凝士强度等级：C25 |  | m3 | 3.42
6 | 010503004002 | 圈梁 | 1.混凝土种类：预拌 2. 混凝士强度等级：C25 |  | m3 | 2.21
7 | 010503004003 | 爬山梁 | 1.混凝土种类：预拌 2. 混凝士强度等级：C25 |  | m3 | 3.2
8 | 010503005001 | 过梁 | 1.混凝土种类：预拌 2. 混凝士强度等级：C25 |  | m3 | 2.92
9 | 010401003001 | 实心砖墙 | 1.砖品种、规格、强度等级：标准砖 2. 墙体类型：外墙 厚度： 370mm双面混水 |  | m3 | 28.14
10 | 010401003002 | 实心砖墙 | 1.砖品种、规格、强度等级：标准砖 2. 墙体类型：内墙 厚度： 240mm双面混水 |  | m3 | 11.44
11 | 010802001001 | 金属（塑钢)门 | 1.门代号及洞口尺寸： 1200*2400 |  | m2 | 5.76
12 | 010801002001 | 木质门带套 | 1.门代号及洞口尺寸： 1000*2100 2.框、扇材质：成品套装木门 |  | 樘 | 3
13 | 010807001001 | 金属（塑钢、断桥)窗 | 1.窗代号及洞口尺寸： 1800*1500、2500*1500 2.框、扇材质：断桥铝窗 |  | m2 | 20.4
14 | 011201001001 | 墙面一般抹灰 | 1.墙体类型：内墙 2. 面层厚度、砂浆配合比 :20mm厚1:2.5水泥砂浆 |  | m2 | 147.1
15 | 011406001001 | 抹灰面油漆 | 1.基层类型：一般抹灰面 2.油漆品种、刷涂遍数： |  | m2 | 143.1
本页小计
注：为计取规费等的使用，可在表中增设其中：“定额人工费”
表—08
分部分项工程和单价措施项目清单与计价表
工程名称：库伦旗道老都嘎查生活污水处理项目-门卫及办公室-建筑与装饰工程 |  |  |  | 标段：库伦旗道老都嘎查生活污水处理项目 |  |  |  | 第 2 页 共 3 页
序号 | 项目编码 | 项目名称 | 项目特征描述 |  | 计量单位 | 工程量 | 金额（元）
[7 empty] | 综合单价 |  | 合价 | 其中
暂估价
乳胶漆 2遍
16 | 011201001002 | 墙面一般抹灰 | 1.墙体类型：外墙墙 2. 面层厚度、砂浆配合比 :20mm厚1:2.5水泥砂浆 |  | m2 | 99.42
17 | 011407001001 | 墙面刷喷涂料 | 1.基层类型：外墙 2.喷刷涂料部位：外墙抹灰面 3.涂料品种、喷涂遍数：外墙丙 烯酸涂料2遍 |  | m2 | 108.29
18 | 011001003001 | 保温隔热墙面 | 1.保温隔热部位：墙体 2.保温隔热方式：外保温100mm厚聚苯乙烯保温 3.耐碱网格布一道 |  | m2 | 112.29
19 | 011105003001 | 块料踢脚线 | 150mm高瓷砖踢脚 |  | m2 | 9.95
20 | 011102003001 | 块料楼地面 | 1.详见12J1-地201 |  | m2 | 67.86
21 | 011302001001 | 吊顶天棚 | 1.吊顶形式、吊顶规格、高度：单层轻钢龙骨 2.PVC吊顶 |  | m2 | 67.86
22 | 010901002001 | 型材屋面 | 1. 型材品种、规格：100mm复合彩钢瓦及钢檩条 |  | m2 | 91.02
23 | 010507001001 | 散水 | 1.详见12J1-152-散1 |  | m2 | 30.72
24 | 011107004001 | 水泥砂浆台阶 | 1.详见12J1-156-台3 |  | t | 3.3
25 | 010515001006 | 现浇钢筋构件 | 1. 钢筋种类、规格直径：6mm 级别：HRB300 |  | t | 0.409
26 | 010515001008 | 现浇钢筋构件 | 1. 钢筋种类、规格：直径12 级别：HRB400 |  | t | 0.908
27 | 010515001009 | 现浇钢筋构件 | 1. 钢筋种类、规格：直径14 级别：HRB400 |  | t | 0.147
28 | 010515001010 | 现浇构件钢筋 | 1. 钢筋种类、规格：箍筋 直径6 级别：HPB300 |  | t | 0.18
29 | 010515001011 | 现浇构件钢筋 | 1. 钢筋种类、规格：箍筋 直径8 级别：HPB300 |  | t | 0.157
分部小计
措施项目
30 | 011701001001 | 综合脚手架 |  |  | m2 | 85.4
31 | 011702001001 | 垫层 |  |  | m2 | 9.9
本页小计
注：为计取规费等的使用，可在表中增设其中：“定额人工费”
表—08
分部分项工程和单价措施项目清单与计价表
工程名称：库伦旗道老都嘎查生活污水处理项目-门卫及办公室-建筑与装饰工程 |  |  |  | 标段：库伦旗道老都嘎查生活污水处理项目 |  |  |  | 第 3 页 共 3 页
序号 | 项目编码 | 项目名称 | 项目特征描述 |  | 计量单位 | 工程量 | 金额（元）
[7 empty] | 综合单价 |  | 合价 | 其中
暂估价
32 | 011702003001 | 构造柱 |  |  | m2 | 4.25
33 | 011702008001 | 圈梁 |  |  | m2 | 49.33
34 | 011702009001 | 过梁 |  |  | m2 | 23.06
分部小计
本页小计
合 计
注：为计取规费等的使用，可在表中增设其中：“定额人工费”
表—08

## 表-11 总价措施项目清单与计价表
总价措施项目清单与计价表
工程名称：库伦旗道老都嘎查生活污水处理项目-门卫及办公室-建筑与装饰工程 |  |  | 标段：库伦旗道老都嘎查生活污水处理项目 | [5 empty] | 第 1 页 共 1 页
序号 | 项目编码 | 项目名称 |  | 计算基础 | 费率(%) | 金额(元) |  | 调整费率(%) |  | 调整后金额(元) | 备注
1 | 011707001 | 安全文明施工费
1.1 | 011707001001 | 安全文明施工与环境保护费 |  | 分部分项人工费+技术措施项目人工费 | 5.5
1.2 | 011707001002 | 临时设施费 |  | 分部分项人工费+技术措施项目人工费 | 2
2 | 011707005001 | 雨季施工增加费 |  | 分部分项人工费+技术措施项目人工费 | 0.5
3 | 011707007001 | 已完工程及设备保护费 |  | 分部分项人工费+技术措施项目人工费 | 0.8
4 | 01B001 | 工程定位复测费 |  | 分部分项人工费+技术措施项目人工费 | 0.3
5 | 011707004001 | 二次搬运费 |  | 分部分项人工费+技术措施项目人工费 | 0.1
6 | 01B002 | 特殊地区施工增加费 |  | 分部分项人工费+技术措施项目人工费 | 0
7 | 011707002001 | 夜间施工增加费
8 | 011707002002 | 白天在地下室施工增加费
9 | 011707005002 | 冬季施工增加费
合 计
编制人（造价人员）： | [6 empty] | 复核人（造价工程师）：
注：1.“计算基础”中安全文明施工费可为“定额基价”、“定额人工费”或“定额人工费+定额机械费”，其他项目可为“定额人工费”或“定额人工费+定额机械费”。 2.按施工方案计算的措施费，若无“计算基础”和“费率”的数值，也可只填“金额”数值，但应在备注栏说明施工方案出处或计算方法。
表-11

## 表-12 其他项目清单与计价汇总表
其他项目清单与计价汇总表
工程名称：库伦旗道老都嘎查生活污水处理项目-门卫及办公室-建筑与装饰工程 |  | 标段：库伦旗道老都嘎查生活污水处理项目 |  |  | 第 1 页 共 1 页
序号 | 项目名称 |  | 金额(元) | 结算金额(元) |  | 备注
1 | 暂列金额 |  |  |  |  | 明细详见表-12-1
2 | 暂估价
2.1 | 专业工程暂估价 |  |  |  |  | 明细详见表-12-3
2.2 | 材料暂估价 |  | 一 |  |  | 明细详见表-12-2
3 | 计日工 |  |  |  |  | 明细详见表-12-4
4 | 总承包服务费 |  |  |  |  | 明细详见表-12-5
5 | 材料检验试验费
6 | 建筑工程能效测评费
7 | 工程变更及现场签证
8 | 提前竣工（赶工补偿）
9 | 无负荷联合试运转费
10 | 停窝工损失费
11 | 施工期间未完工程保护费
12 | 企业自有工人培训管理费
13 | 建筑工人实名制费
合计 | [5 empty] | —
注：材料（工程设备）暂估单价进入清单项目综合单价，此处不汇总。
表-12

## 表-13 规费、税金项目清单与计价表
规费、税金项目计价表
工程名称：库伦旗道老都嘎查生活污水处理项目-门卫及办公室-建筑与装饰工程 |  | 标段：库伦旗道老都嘎查生活污水处理项目 |  |  |  | 第 1 页 共 1 页
序号 | 项目名称 |  | 计算基础 |  | 计算基数 |  | 计算费率(%) | 金额（元）
1 | 规费 |  | 社会保险费+住房公积金+水利建设基金+环境保护税
1.1 | 社会保险费 |  | 养老失业保险+基本医疗保险+工伤保险+生育保险
(1) | 养老失业保险 |  | 分部分项人工费+组织措施项目人工费+技术措施项目人工费+分部分项人工费调整+技术措施项目人工费调整 |  |  |  | 10.5
(2) | 基本医疗保险 |  | 分部分项人工费+组织措施项目人工费+技术措施项目人工费+分部分项人工费调整+技术措施项目人工费调整 |  |  |  | 3.7
(3) | 工伤保险 |  | 分部分项人工费+组织措施项目人工费+技术措施项目人工费+分部分项人工费调整+技术措施项目人工费调整 |  |  |  | 0.4
(4) | 生育保险 |  | 分部分项人工费+组织措施项目人工费+技术措施项目人工费+分部分项人工费调整+技术措施项目人工费调整 |  |  |  | 0.3
1.2 | 住房公积金 |  | 分部分项人工费+组织措施项目人工费+技术措施项目人工费+分部分项人工费调整+技术措施项目人工费调整 |  |  |  | 3.7
1.3 | 水利建设基金 |  | 分部分项人工费+组织措施项目人工费+技术措施项目人工费+分部分项人工费调整+技术措施项目人工费调整 |  |  |  | 0.4
1.4 | 环境保护税
2 | 税金 |  | 税前工程造价 |  |  |  | 9
合 计
编制人（造价人员）： |  |  |  | 复核人（造价工程师）：
表-13