## 扉-1 招标工程量清单扉页
|  | 库伦旗道老都嘎查生活污水处理项目-门卫及办公室-电气工程 |  | 工程
招标工程量清单
招 标 人： |  |  | 造价咨询人：
| (单位盖章) |  |  |  | (单位资质专用章)
法定代表人 或其授权人： |  |  | 法定代表人 或其授权人：
| (签字或盖章) |  |  |  | (签字或盖章)
编 制 人： |  |  | 复 核 人：
| (造价人员签字盖专用章) |  |  |  | (造价工程师签字盖专用章)
编 制 时 间： | 年 月 日 |  | 复 核 时 间： |  | 年 月 日
扉—1

## 表-08 分部分项工程和单价措施项目清单与计价表
分部分项工程和单价措施项目清单与计价表
工程名称：库伦旗道老都嘎查生活污水处理项目-门卫及办公室-电气工程 |  |  |  | 标段：库伦旗道老都嘎查生活污水处理项目 |  |  |  | 第 1 页 共 2 页
序号 | 项目编码 | 项目名称 | 项目特征描述 |  | 计量单位 | 工程量 | 金额（元）
[7 empty] | 综合单价 |  | 合价 | 其中
暂估价
整个项目
1 | 030404017001 | 配电箱 | 1.名称：配电箱柜AA1 2.型号： 600*700*180 3.安装形式：墙上暗装 距地1.4m |  | 台 | 1
2 | 030411001001 | 配管 | 1.名称：电气配管 2.材质、规格：SC40 3.配置形式:暗配 |  | m | 5.07
3 | 030411001002 | 配管 | 1.名称：电气配管 2.材质、规格：PVC管De25 3.配置形式:暗配 |  | m | 74.56
4 | 030411001003 | 配管 | 1.名称：电气配管 2.材质、规格：PVC管De20 3.配置形式:暗配 |  | m | 52.57
5 | 030408001001 | 电力电缆 | 1.名称：室内电力电缆 2.型号：YJV-5*16 |  | m | 8
6 | 030411004001 | 配线 | 1.名称：电气配线 2.配线形式：管内 3.型号、规格：BV4mm2 |  | m | 235.37
7 | 030411004002 | 配线 | 1.名称：电气配线 2.配线形式：管内 3.型号、规格：BV2.5mm2 |  | m | 149.36
8 | 030412005001 | 荧光灯 | 1.名称:双管荧光灯 2.规格:2*36W 3.安装形式:吸顶式 |  | 套 | 5
9 | 030412001001 | 普通灯具 | 1.名称:防水防尘灯 2.规格:1*36W 3.安装形式:吸顶 |  | 套 | 1
10 | 030404034001 | 照明开关 | 1.名称：单联单控开关 2.规格、型号：250V 10A 3.安装要求：墙上明装，底距地1.2米 |  | 个 | 4
11 | 030404035001 | 插座 | 1.名称：单相二、三孔安全插座 2.规格、型号：250V 10A 3.安装要求：墙上明装，底距地1.2米 |  | 个 | 11
12 | 030411006001 | 接线盒 | 1.名称：暗装接线盒 |  | 个 | 6
13 | 030411006002 | 接线盒 | 1.名称：暗装开关(插座)盒 |  | 个 | 15
分部小计
本页小计
注：为计取规费等的使用，可在表中增设其中：“定额人工费”
表—08
分部分项工程和单价措施项目清单与计价表
工程名称：库伦旗道老都嘎查生活污水处理项目-门卫及办公室-电气工程 |  |  |  | 标段：库伦旗道老都嘎查生活污水处理项目 |  |  |  | 第 2 页 共 2 页
序号 | 项目编码 | 项目名称 | 项目特征描述 |  | 计量单位 | 工程量 | 金额（元）
[7 empty] | 综合单价 |  | 合价 | 其中
暂估价
措施项目
本页小计
合 计
注：为计取规费等的使用，可在表中增设其中：“定额人工费”
表—08

## 表-11 总价措施项目清单与计价表
总价措施项目清单与计价表
工程名称：库伦旗道老都嘎查生活污水处理项目-门卫及办公室-电气工程 |  |  | 标段：库伦旗道老都嘎查生活污水处理项目 | [5 empty] | 第 1 页 共 1 页
序号 | 项目编码 | 项目名称 |  | 计算基础 | 费率(%) | 金额(元) |  | 调整费率(%) |  | 调整后金额(元) | 备注
1 | 031302001 | 安全文明施工费
1.1 | 031302001001 | 安全文明施工与环境保护费 |  | 分部分项人工费+技术措施项目人工费 | 2
1.2 | 031302001002 | 临时设施费 |  | 分部分项人工费+技术措施项目人工费 | 1
2 | 031302005001 | 雨季施工增加费 |  | 分部分项人工费+技术措施项目人工费 | 0.5
3 | 031302006001 | 已完工程及设备保护费 |  | 分部分项人工费+技术措施项目人工费 | 0.8
4 | 03B001 | 工程定位复测费 |  | 分部分项人工费+技术措施项目人工费 | 0
5 | 031302004001 | 二次搬运费 |  | 分部分项人工费+技术措施项目人工费 | 0.1
6 | 03B002 | 特殊地区施工增加费 |  | 分部分项人工费+技术措施项目人工费 | 1.5
7 | 031302002001 | 夜间施工增加费
8 | 031302002002 | 白天在地下室施工增加费
9 | 031302005002 | 冬季施工增加费
合 计
编制人（造价人员）： | [6 empty] | 复核人（造价工程师）：
注：1.“计算基础”中安全文明施工费可为“定额基价”、“定额人工费”或“定额人工费+定额机械费”，其他项目可为“定额人工费”或“定额人工费+定额机械费”。 2.按施工方案计算的措施费，若无“计算基础”和“费率”的数值，也可只填“金额”数值，但应在备注栏说明施工方案出处或计算方法。
表-11

## 表-12 其他项目清单与计价汇总表
其他项目清单与计价汇总表
工程名称：库伦旗道老都嘎查生活污水处理项目-门卫及办公室-电气工程 |  | 标段：库伦旗道老都嘎查生活污水处理项目 |  |  | 第 1 页 共 1 页
序号 | 项目名称 |  | 金额(元) | 结算金额(元) |  | 备注
1 | 暂列金额 |  |  |  |  | 明细详见表-12-1
2 | 暂估价
2.1 | 专业工程暂估价 |  |  |  |  | 明细详见表-12-3
2.2 | 材料暂估价 |  | 一 |  |  | 明细详见表-12-2
3 | 计日工 |  |  |  |  | 明细详见表-12-4
4 | 总承包服务费 |  |  |  |  | 明细详见表-12-5
5 | 材料检验试验费
6 | 建筑工程能效测评费
7 | 工程变更及现场签证
8 | 提前竣工（赶工补偿）
9 | 无负荷联合试运转费
10 | 停窝工损失费
11 | 施工期间未完工程保护费
12 | 企业自有工人培训管理费
13 | 建筑工人实名制费
合计 | [5 empty] | —
注：材料（工程设备）暂估单价进入清单项目综合单价，此处不汇总。
表-12

## 表-13 规费、税金项目清单与计价表
规费、税金项目计价表
工程名称：库伦旗道老都嘎查生活污水处理项目-门卫及办公室-电气工程 |  | 标段：库伦旗道老都嘎查生活污水处理项目 |  |  |  | 第 1 页 共 1 页
序号 | 项目名称 |  | 计算基础 |  | 计算基数 |  | 计算费率(%) | 金额（元）
1 | 规费 |  | 社会保险费+住房公积金+水利建设基金+环境保护税
1.1 | 社会保险费 |  | 养老失业保险+基本医疗保险+工伤保险+生育保险
(1) | 养老失业保险 |  | 分部分项人工费+组织措施项目人工费+技术措施项目人工费+分部分项人工费调整+技术措施项目人工费调整 |  |  |  | 10.5
(2) | 基本医疗保险 |  | 分部分项人工费+组织措施项目人工费+技术措施项目人工费+分部分项人工费调整+技术措施项目人工费调整 |  |  |  | 3.7
(3) | 工伤保险 |  | 分部分项人工费+组织措施项目人工费+技术措施项目人工费+分部分项人工费调整+技术措施项目人工费调整 |  |  |  | 0.4
(4) | 生育保险 |  | 分部分项人工费+组织措施项目人工费+技术措施项目人工费+分部分项人工费调整+技术措施项目人工费调整 |  |  |  | 0.3
1.2 | 住房公积金 |  | 分部分项人工费+组织措施项目人工费+技术措施项目人工费+分部分项人工费调整+技术措施项目人工费调整 |  |  |  | 3.7
1.3 | 水利建设基金 |  | 分部分项人工费+组织措施项目人工费+技术措施项目人工费+分部分项人工费调整+技术措施项目人工费调整 |  |  |  | 0.4
1.4 | 环境保护税
2 | 税金 |  | 税前工程造价 |  |  |  | 9
合 计
编制人（造价人员）： |  |  |  | 复核人（造价工程师）：
表-13