## 包2总价表
工程项目总价表
工程名称：奈曼旗土城子乡2024年度安全饮水建设项目（包2）
序号 | 工程项目名称 | 金额(元)
1 | 分类分项工程量清单
1.1 | 第一部分 建筑工程
1.2 | 第三部分 金属结构及安装工程
2 | 奈曼旗土城子乡2024年度安全饮水建设项目低压电缆（包2）
3 | 措施项目
4 | 其他项目
5 | 工程造价
法定代表人：______________________签字 (或委托代理人)

## 平顶山
分类分项工程量清单计价表
工程名称： 奈曼旗土城子乡2024年度安全饮水建设项目（土城子乡平顶山村）
序号 | 项目编码 | 项目名称 | 计量单位 | 项目特征 | 工程数量 | 单价(元) | 合价(元) | 主要技术条款编码
一 |  | 第一部分 建筑工程 |  |  | 1
1 |  | 管沟开挖土方工程 |  |  | 1
1.1 | 500101004002 | 沟、槽土开挖 | m3 | 1.土类分级：一、二类土：2.断面形式及尺寸见施工图，深度2.05m; 3.开挖形式: 90%机械、10%人工； 4.运距：投标单位自行考虑： | 49585.66
1.2 | 500103001001 | 土方回填 | m3 | 1.分层厚度及碾压遍数：满足设计要求 | 49585.66
2 |  | 顶管施工 |  |  | 1
2.1 | 500202009006 | 顶管施工PEφ25 | 米 | PE给水管道(φ25、压力2.0MPa) 非开挖水平钻拉管(含工作坑， 含回填) | 3270
2.2 | 500202009007 | 顶管施工钢管DN200 | 米 | 过路顶管DN200(焊接钢管， 壁厚8mm) | 150
|  | 闸阀井 |  |  | 1
| 040504002003 | 检修阀井φ1200 | 座 | 1.方型预制钢筋混凝土井，壁厚15cm,尺寸:2.3*2.3*2.6m,井盖厚20cm, 直径80cm) | 5
| 040504002004 | 排气井φ1200 | 座 | 1.方型预制钢筋混凝土井，壁厚15cm,尺寸:2.3*2.3*2.6m,井盖厚20cm, 直径80cm) | 5
| 040504002005 | 排水井φ1200 | 座 | 1.方型预制钢筋混凝土井，壁厚15cm,尺寸:2.3*2.3*2.6m,井盖厚20cm, 直径80cm) | 2
| 040504002006 | 减压井φ1200 | 座 | 1.方型预制钢筋混凝土井，壁厚15cm,尺寸:2.3*2.3*2.6m,井盖厚20cm, 直径80cm) | 1
3 |  | 蓄水池 |  |  | 1
3.1 |  | 土方工程 |  |  | 1
3.1.1 | 500101004003 | 土方开挖 | m3 | 1.土类分级：一、二类土2.运距：投标单位自行考虑 | 457
3.1.2 | 500103001002 | 一般土方填筑 | m3 | 1.填筑体于密度、渗透系数：土方回填， 满足设计要求 2.运距：投标单位根据现场情况自行考虑 | 288
3.1.3 | 010103002001 | 余方弃置 | m3 | 1.废弃料品种：素土 2.运距：投标人根据施工现场自 行考虑 | 169
3.2 |  | 混凝土工程 |  |  | 1
3.2.1 | 500103007001 | 垫层料填筑 | m3 | 1.底板底部铺设C15素混凝土垫层 | 2.63
3.2.2 | 500109001001 | 普通混凝土 | m3 | 1.部位及类型：混凝土底板2.强度等级:C30 3.抗渗、抗冻、抗磨等要求：抗冻等级为F200，抗渗等级为W4 | 5.37
3.2.3 | 500109001002 | 普通混凝土 | m3 | 1.部位及类型：混凝土墙板2.强度等级:C2SF200W6 | 15.78
3.2.4 | 500109001003 | 普通混凝土 | m3 | 1.部位及类型：混凝土顶板2.强度等级:C2SF200W6 | 4.39
3.3 |  | 模板工程 |  |  | 1
3.3.1 | 500110001001 | 普通模板 | m2 | 1.类型及结构尺寸：曲面模板制作安装、拆除 | 171.7
3.4 |  | 钢筋工程 |  |  | 1
3.4.1 | 500111001001 | 钢筋加工及安装 | t | 1.牌号:HPB300 2.型号、规格：光圆钢筋φ8 | 0.251
3.4.2 | 500111001002 | 钢筋加工及安装 | t | 1.牌号:HRB400 2.型号、规格：螺纹钢筋φ10 | 1.388
3.4.3 | 500111001003 | 钢筋加工及安装 | t | 1.牌号:HRB400 2.型号、规格：螺纹钢筋φ12 | 0.131
3.4.4 | 500111001004 | 钢筋加工及安装 | t | 1.牌号:HRB400 2.型号、规格：螺纹钢筋φ14 | 0.148
3.5 |  | 其他工程 |  |  | 1
3.5.1 | 011201001001 | 墙面一般抹灰 | m2 | 1.顶板1：2水泥砂浆找平 | 15.9
3.5.2 | 010902001001 | 屋面卷材防水 | m2 | 1.卷材品种、规格、厚度：SBS改性沥青防水卷材 | 15.9
3.5.3 | 040601027001 | 刚性防水 | m2 | 1.部位：池壁内墙面 2.材料品种、规格：防水砂浆 | 119.7
3.5.4 | 011001001001 | 保温隔热屋面 | m2 | 1.保温隔热材料品种、规格、厚度：10cm聚苯乙烯 | 65
3.5.5 | 010606008001 | 钢梯 | t | 1.钢材品种、规格：墙里扶梯2.钢梯形式：爬式 | 0.1
3.6 |  | 附属工程 |  |  | 1
3.6.1 | 040504002001 | 溢水井 | 座 | 1.材质：混凝土 2.混凝土强度等级:C2SF200W63.规格:1800*1800 | 1
3.6.2 | 040504002002 | 吸水坑 | 座 | 1.材质:混凝土C2SF200W6、2.井盖、井圈材质及规格：C型 | 1
3.6.3 | 500114001001 | 检修孔φ1000 | 只 | 检修孔φ1000 | 1
3.6.4 | 070205001001 | 检修口盖板 | 块 | 1.盖板规格型号:直径1000,4mm厚不锈钢板 | 1
二 |  | 第三部分 金属结构及安装工程 |  |  | 1
1 |  | 管材 |  |  | 1
1.1 | 500201018004 | PE管道φ63 | m | 国标PE100级φ63—1.0mpa(100%原生料) | 3280
1.2 | 500201018005 | PE管道φ50 | m | 国标PE100级φ50—1.25mpa(100%原生料) | 3605
1.3 | 500201018006 | PE管道φ32 | m | 国标PE100级φ32-1.6mpa(100%原生料) | 8000
2 |  | 蓄水池管道工程 |  |  | 1
2.1 | 500202009041 | 进水焊管DN100(5米) | 个 | 进水焊管DN100 (5米) | 1
2.2 | 500202009042 | 出水焊管DN150(5米) | 个 | 出水焊管DN150 (5米) | 1
2.3 | 500202009043 | 泄水焊管DN100(3米) | 个 | 泄水焊管DN100 (3米) | 1
2.2 | 500202009045 | 溢水焊管DN150(5米) | 个 | 溢水焊管DN150 (5米) | 1
3.1.3 | 500202009044 | 铸铁DN100泄水阀 | 个 | 铸铁DN100泄水阀 | 1
2.2 | 500202009047 | 钢制喇叭口含支架 | 套 | 钢制喇叭口含支架DN150*225 | 1
2.2 | 500202009049 | 刚性防水套管DN150 | 只 | 刚性防水套管DN150 | 1
2.2 | 500202009048 | 刚性防水套管DN100 | 只 | 刚性防水套管DN100 | 1
2.2 | 500202009046 | 钢制弯头 | 只 | 钢制弯头DN150*90° | 1
2.2 | 500202009050 | Q235A钢制水管吊架 | 副 | Q235A钢制水管吊架 | 1
2.2 | 500202009051 | A型通风帽φ110 | 只 | A型通风帽φ110 | 4
2.2 | 500202009052 | 通风管DN200钢管 | 根 | 通风管DN200钢管、壁厚8mm | 4
3 |  | 管件 |  |  | 1
3.1 |  | 阀门 |  |  | 1
3.1.1 | 500202009023 | φ50检修阀 | 个 | φ50检修阀(国标重体，不锈钢铸铁, PN1.0, 含垫片、螺栓等配件) | 4
3.1.2 | 500201034005 | φ50排气阀 | 个 | φ50排气阀(国标重体，不锈钢铸铁, PNI.0, 含垫片、螺栓等配件) | 5
3.1.3 | 500202009024 | φ32泄水阀 | 个 | φ32泄水阀(标重体， 不锈钢铸铁, PN1.0, 含垫片、螺栓等配件) | 2
3.1.4 | 500202009025 | φ100减压阀 | 个 | φ100减压阀 铸铁 | 1
3.2 |  | 三通 |  |  | 1
3.2.1 | 500201034011 | PE三通φ63×63×63 |  | 国标PE100级PEφ63×63×63 | 3
3.2.2 | 500201034012 | PE三通φ63×50×63 |  | 国标PE100级PEφ63×50×63 | 1
3.2.3 | 500201034013 | PE三通φ63×32×63 |  | 国标PE100级PEφ63×32×63 | 10
3.2.4 | 500202009039 | PE100级PEφ50×50×50 | 个 | 国标PE100级PEφ50×50×50 | 3
3.2.5 | 500201034014 | PE三通φ50×32×50 |  | 国标PE100级PEφ50×32×50 | 9
3.2.6 | 500201034015 | PE三通φ50×25×50 |  | 国标PE100级PEφ50×25×50 | 11
3.2.7 | 500201034016 | PE三通φ32×25×32 |  | 国标PE100级PEφ32×25×32 | 93
3.3 |  | 异径管 |  |  | 1
3.3.1 | 500201034020 | PE变径φ63×50 |  | 国标PE100级PEφ63×50 | 4
3.3.2 | 500201034021 | PE变径φ50×32 |  | 国标PE100级PEφ50×32 | 8
3.3.3 | 500201034022 | PE变径φ32×25 |  | 国标PE100级PEφ32×25 | 5
3.4 |  | 活法兰接头 |  |  | 1
3.4.1 | 500201034027 | PEφ50活法兰接头 | 个 | 国标100级PEφ50 | 8
3.4.2 | 500201034028 | PEφ32活法兰接头 | 个 | 国标100级PEφ32 | 4
3.5 |  | 弯头 |  |  | 1
3.5.1 | 500202009040 | PE弯头φ63×90° | 个 | 国标PE100级PEφ63×90° | 3
3.5.2 | 500201034030 | PE弯头φ50×90° | 个 | 国标PE100级PEφ50×90° | 15
3.5.3 | 500201034031 | PE弯头φ32×90° | 个 | 国标PE100级PEφ32×90° | 36
3.6 |  | 入户设备 |  |  | 1
3.6.1 | 500202009030 | 管件 | 个 | PPRφ20水龙头 | 109
3.6.2 | 500202009031 | 管件 | 个 | PPRφ20*20弯头 | 109
3.6.3 | 500202009032 | 管件 | 个 | PPRφ20立水杆(1.5米/每户、2.0MPa) | 109
3.6.4 | 500202009033 | 管件 | 个 | PPRφ20*20内丝弯头 | 327
3.6.5 | 500202009034 | 管件 | 个 | PPRφ20铁外丝 | 109
3.6.6 | 500202009035 | 管件 | 个 | PPRφ25*20内丝弯头 | 109
3.6.7 | 500202009036 | 管件 | 个 | φ20U型铁膨胀卡子 | 218
3.6.8 | 500202009037 | 水表 | 个 | 水表(IC卡智能水表DN15、含防盗水表卡封) | 109
3.6.9 | 500202009038 | 球阀 | 个 | GB100级PEφ20球阀 | 109
3.7 |  | 首部设备 |  |  | 1
3.7.1 | 500202009026 | 铸铁DN100缓闭逆止阀 | 个 | 铸铁DN100缓闭逆止阀 | 1
3.7.2 | 500202009027 | 铸铁DN100*50异径管 | 个 | 铸铁DN100*50异径管 | 1
3.7.3 | 500202009028 | 铸铁DN100闸阀 | 个 | 铸铁DN100闸阀 | 1
3.7.4 | 500202009029 | 压力表 | 个 | 压力表(外壳不锈钢， 机芯黄铜， 接头黄铜，承受压力1.0 Mpa) | 1
法定代表人： ________________________签字 (或委托代理人)

## 南冷汤
分类分项工程量清单计价表
工程名称： 杂曼旗土城子乡2024年度安全饮水建设项目（杏树园子南冷汤组）
序号 | 项目编码 | 项目名称 | 计量单位 | 项目特征 | 工程数量 | 单价(元) | 合价(元) | 主要技术条款编码
一 |  | 第一部分 建筑工程 |  |  | 1
1 |  | 水源井工程(150米钢管井， 钢管273) |  |  | 1
1.1 | 500114001001 | 农用井成孔 | 眼 | 1.钻孔直径500mm | 1
1.2 | 500114001002 | 农用井实壁钢管安装 | 眼 | 1.实壁钢管(外径273mm,壁厚6四角) | 1
1.3 | 500114001003 | 农用并滤水钢管安装 | 眼 | L 滤水钢管(外径273mm,壁厚6 mm) | 1
1.4 | 500114001004 | 农用井滤料填充 (透水层) | 眼 | 1. 回填滤料为3mm水洗砂 | 1
1.5 | 500114001005 | 农用井粘土球填充(非透水层) | 眼 | 1.黏土填充 | 1
1.6 | 500114001006 | 农用井洗井 | 眼 | 1.农用井洗井 | 1
1.7 | 500114001007 | 滤水管外壁增添100目尼龙防沙网 | 眼 | 1.100目尼龙纱布2层 | 1
2 |  | 管沟开挖土方工程 |  |  | 1
2.1 | 500101004001 | 沟、槽土开挖 | m3 | 1.土类分级：一、二类土：2.断面形式及尺寸见施工图。深度2.05m₂ 3.开挖形式:90%机械、10%人工： 4.运距：投标单位自行考虑； | 6669.16
2.2 | 500103001001 | 土方回填 | m3 | 1.分层厚度及碾压遍数：满足设计要求 | 6669.16
3 |  | 顶管施工 |  |  | 1
3.1 | 500202009001 | 顶管施工PEφ25 | 米 | PE给水管道(φ25、压力2.0MPa) 非开挖水平钻拉管(含工作坑， 含回填) | 1320
3.2 | 500202009002 | 顶管施工钢管DN200 | 米 | 过路顶管DN200(焊接钢管， 壁厚8mm) | 49
|  | 井房及下卧井坑工程 |  |  | 1
|  | 井房工程 |  |  | 1
| 500101004002 | 沟、槽土开挖 | m3 | 1.土壤类别：一、二类土2.挖土深度：详见图纸 | 8.56
| 500103001002 | 一般土方填筑 | m3 | 1.填方材料品种：素土 | 4.2
| 500105006001 | 砌砖 | m3 | 1.砖基础 | 6.87
| 500105006002 | 砌砖 | m3 | 1.240砖墙 | 11.48
| AB001 | 防盗门 | m² | 1.防盗门 | 1.89
| AB002 | 塑钢窗 | m2 | 1.塑钢窗(外设防盗网) | 3.3
| 500109001001 | 普通混凝土 | m3 | 1.部位及类型：圈梁 2.设计龄期、强度等级及配合 比:C20 | 2.79
| 500110001001 | 普通模板 | m2 | 1.圈梁模板 | 23
| 500109001002 | 普通混凝土 | m3 | 1.部位及类型：雨棚 2.设计龄期、强度等级及配合 比:C20 | 0.1
| 500111001001 | 钢筋加工及安装 | t | 1.钢筋制作与安装 | 0.302
| AB003 | 瓷砖地面 | m2 | 1.瓷砖地面面层 2.20厚1：3水泥砂浆粘结 3.60厚C15 混凝土垫层 4.素土夯实 | 14.66
| 011201001001 | 墙面一般抹灰 | m2 | 1.外墙20mm抹灰1:3水泥砂浆 | 56.31
| 011407001001 | 墙面喷刷涂料 | m2 | 1.防水涂料2遍 | 57.7
| 011201001002 | 墙面一般抹灰 | m2 | 1.内墙20mm抹灰1:3水泥砂浆 | 51.05
| 011406001001 | 抹灰面油漆 | m2 | 1.乳胶漆2遍 | 52.45
| 010507004001 | 台阶 | m2 | 1.红砖台阶 2.1：3水泥砂浆面层 | 1.28
| 010901002001 | 型材屋面 | m2 | 1.0.5mm单层彩钢屋面 | 34.08
| 010602001001 | 钢屋架 | t | 1.钢屋架50*50*3 | 0.201
| 010606002001 | 钢檩条 | t | 1.钢檩条50*50*3 | 0.213
|  | 下卧井坑 |  |  | 1
| 500101002001 | 一般土方开挖 | m3 | 1.土类分级：一二类土2.开挖厚度：详见图纸 | 31.93
| 500103001003 | 一般土方填筑 | m3 | 1.填方材料品种：素土 | 18.43
| 500105006003 | 砌砖 | m3 | 1.砖基础 | 1.44
| 500105006004 | 砌砖 | m3 | 1.240砖墙 | 4.31
| 011201001003 | 墙面一般抹灰 | m2 | 1.抹灰1：3水泥砂浆 | 15.73
| 500111002001 | 钢构件加工及安装 | t | 1. L50*5角钢爬梯 | 0.032
|  | 围栏工程 |  |  | 1
| 040309001001 | 金属栏杆 | m | 1.立柱50*50*1.2 2.钢管横梁40*40*1 3.立杆20*20*0.7 | 28
|  | 标志牌工程 |  |  | 1
| AB004 | 钢制标志牌 | 个 | 钢制标志牌0.5*0.3 | 1
| AB005 | 铝制警示牌 | 个 | 铝制警示牌0.5*0.4 | 1
| AB006 | KT板管理制度牌 | 个 | KT板管理制度牌0.5*0.3 | 1
|  | 闸阀井 |  |  | 1
| 040504002001 | 检修阀井φ1200 | 座 | 1.方型预制钢筋混凝土井，壁厚15cm,尺寸:2.3*2.3*2.6m.井盖厚20cm, 直径80cm) | 2
| 040504002002 | 排气井φ1200 | 座 | 1.方型预制钢筋混凝土井，壁厚15cm,尺寸:2.3*2.3*2.6m,井盖厚20cm, 直径80cm) | 1
| 040504002003 | 排水井φ1200 | 座 | 1.方型预制钢筋混凝土井， 壁厚15cm,尺寸:2.3*2.3*2.6m,井盖厚20cm, 直径80cm) | 1
二 |  | 第三部分 金属结构及安装工程 |  |  | 1
1 |  | 管材 |  |  | 1
1.4 | 500201018001 | PE管道φ50 | m | 国标PE100级φ50—1.25mpa(100%原生料) | 775
1.5 | 500201018002 | PE管道φ32 | m | 国标PE100级φ32—1.6mpa(100%原生料) | 1227
2 |  | 管件 |  |  | 1
2.1 |  | 阀门 |  |  | 1
3.4.4 | 500202009003 | φ50检修阀 | 个 | φ50检修阀(国标重体，不锈钢铸铁, PN1.0, 含垫片、螺栓等配件) | 2
3.4.4 | 500202009021 | φ32检修阀 | 个 | φ32检修阀(国标重体， 不锈钢铸铁, PN1.0,含垫片、螺栓等配件) | 2
2.1.3 | 500201034001 | φ50排气阀 | 个 | φ50排气阀(国标重体， 不锈钢铸铁, PN1.0, 含垫片、螺栓等配件) | 1
3.4.6 | 500202009004 | φ32泄水阀 | 个 | φ32泄水阀(标重体， 不锈钢铸铁, PN1.0, 含垫片、螺栓等配件) | 1
2.2 |  | 三通 |  |  | 1
2.1.8 | 500202009006 | PE100级PEφ50×50×50 | 个 | 国标PE100级PEφ50×50×50 | 1
2.2.6 | 500201034005 | PE三通φ50×32×50 |  | 国标PE100级PEφ50×32×50 | 7
2.2.8 | 500201034006 | PE三通φ32×32×32 |  | 国标PE100级PEφ32×32×32 | 7
2.2.7 | 500201034007 | PE三通φ50×25×50 |  | 国标PE100级PEφ50×25×50 | 17
2.2.8 | 500201034008 | PE三通φ32×25×32 |  | 国标PE100级PEφ32×25×32 | 27
2.3 |  | 异径管 |  |  | 1
2.3.4 | 500201034010 | PE变径φ50×32 |  | 国标PE100级PEφ50×32 | 3
2.4 |  | 活法兰接头 |  |  | 1
2.4.5 | 500201034012 | PEφ50活法兰接头 | 个 | 国标100级PEφ50 | 4
2.4.6 | 500201034013 | PEφ32活法兰接头 | 个 | 国标100级PEφ32 | 4
2.5 |  | 弯头 |  |  | 1
2.5.3 | 500201034014 | PE弯头φ50×90° | 个 | 国标PE100级PEφ50×90° | 2
2.5.3 | 500201034015 | PE弯头φ32×90° | 个 | 国标PE100级PEφ32×90° | 10
2.6 |  | 入户设备 |  |  | 1
2.6.1 | 500202009008 | 管件 | 个 | PPRφ20水龙头 | 44
2.6.2 | 500202009009 | 管件 | 个 | PPRφ20*20弯头 | 44
2.6.3 | 500202009010 | 管件 | 个 | PPRφ20立水杆(1.5米/每户、2.0MPa) | 44
2.6.4 | 500202009011 | 管件 | 个 | PPRφ20*20内丝弯头 | 136
2.6.5 | 500202009012 | 管件 | 个 | PPRφ20铁外丝 | 44
2.6.6 | 500202009013 | 管件 | 个 | PPRφ25*20内丝弯头 | 44
2.6.7 | 600202009014 | 管件 | 个 | φ20U型铁膨胀卡子 | 88
2.6.8 | 500202009015 | 水表 | 个 | 水表(IC卡智能水表DN15、含防盗水表卡封) | 44
2.6.9 | 500202009016 | 球阀 | 个 | GB100级PEφ20球阀 | 44
2.7 |  | 首部设备 |  |  | 1
2.7.1 | 500202009017 | 铸铁DN100缓闭逆止阀 | 个 | 铸铁DN100缓闭逆止阀 | 1
2.7.2 | 500202009018 | 铸铁DN100*50异径管 | 个 | 铸铁DN100*50异径管 | 1
2.7.3 | 600202009019 | 铸铁DN100闸阀 | 个 | 铸铁DN100闸阀 | 1
2.7.4 | 500202009020 | 压力表 | 个 | 压力表(外壳不锈钢，机芯黄铜， 接头黄铜， 承受压力1.0 Mpa) | 1
法定代表人： _______________________签字 (或委托代理人)

## 南冷汤电气
分部分项工程和单价措施项目清单与计价表
工程名称： 杏树园子村南冷汤组-低压电缆
序号 | 项目编码 | 项目名称 | 项目特征描述 | 计量 单位 | 工程量 | 金额(元)
[6 empty] | 综合单价 | 合价 | 其中
暂估价
| 线路工程 | 整个项目
1 | 030408001001 | 电力电缆 | 1.名称：铝芯电缆 2.型号:YJLV22 3.规格:3*35+1*16mm2 4.敷设方式、部位：直接 埋地敷设 5.工地运输：线材 | m | 40
2 | 030408006001 | 电力电缆头 | 1.名称：电力电缆头 2.型号:YJLV22 3.规格:3*35+1*16mm2 4.材质、类型：铝芯 | 个 | 2
| 直埋电缆土方 | 整个项目
1 | 010101003001 | 挖沟槽土方 | 1。土壤类别：一、二类土 2.挖土深度:1.5m以内 | m3 | 18
2 | 010103001001 | 回填方 | 1.密实度要求：松填 2.填方材料品种：原土 | m3 | 18
分部小计
措施项目
本页小计
合 计
法定代表人： _______________________签字 (或委托代理人)