## 两用库
保鲜库设备招标清单
项目 | 规格参数 | 单位 | 数量 | 单价 | 合计 | 备注
1.制冷系统+气调系统
半封压缩机组20匹高温 | B4GE-20.3电压380V瓦数15kw | 台 | 4
保鲜冷风机 | DL260冷凝面积260m电压380V | 台 | 8
制冷剂 | R22型 | 瓶 | 15
2.电气系统
安全防爆库灯LED | 100w | 只 | 24
冷库专用控制箱及电气辅件 |  | 套 | 4
3.管路及电气配件
冷媒连接管 | Φ54壁厚0.3mm，铜制 | 米 | 82
冷媒连接管 | Φ19壁厚0.3mm，铜制 | 米 | 82
制冷管道配件 | 0.75冷墩 | 项 | 8
保温棉 | Φ54壁厚0.2mm，铜制 | 米 | 82
冷风机排水管 | DN32 | 米 | 82
制冷系统动力电源线 | 4芯铜电缆25mm2 | 项 | 4
控制电线 | 5芯铜电缆16mm2 | 项 | 4
照明线 | 2芯铜线2.5mm2 | 项 | 24
电气辅料 |  | 项 | 4