## Sheet1
采购机械设备明细表
序号 | 名称 | 技术参数 | 单位 | 数量 | 单价 | 总价 | 备注
1 | 拖拉机2204 | 功率：≥162、马力段：≥220、轮轴数：≥2、外型尺寸：mm≥5430*2720*3400、轮胎数4个、轮距（前后）：≥1850*1750、排放标准：国Ⅲ阶段、最小使用质量：kg≥7700、档位（带爬行档）前进24退8 | 台 | 1 |  |  | 三包服务按三包手册执行
2 | 拖拉机2004 | 功率：≥147、马力段：≥200、轮轴数：≥2、外型尺寸：mm≥5100*2300*3100、轮胎数4个、轮距（前后）：≥1700*1750、排放标准：国Ⅲ阶段、最小使用质量：kg≥6400、档位（带爬行档）：前后32+32 | 台 | 1
3 | 拖拉机804 | 功率：≥56、马力段：≥80、轮轴数：≥2、外型尺寸：mm≥4300*2100*2800、轮胎数4个、轮距（前后）：≥1700*1600、排放标准：国Ⅲ阶段、最小使用质量：kg≥3600 | 台 | 1
4 | 翻转犁 | 450型（调幅）、犁体幅度：≥45cm、可调耕深：≥25cm、整机质量：≥1200kg、配套动力：≥160kw | 台 | 1
5 | 打捆机 | 规格型号：≥2.2m、外型尺寸：mm≥5100*2950*3930、整机质量：≥4800kg、草捆规格：mm≥400*450*350 | 台 | 1
6 | 自走式收获机 | 功率：≥120、马力段：≥160、轮轴数：≥2、外型尺寸：mm≥7800*3000*3500、轮胎数4个、轮距（前后）：≥1800*1750、排放标准：国Ⅲ阶段、最小使用质量：kg≥7700、行数：≥5行 | 台 | 1
7 | 免耕机 | 配套动力：≥55马力、外型尺寸：mm≥3650*3550*1750、排种气型式：指夹式 、驱动方式：链条、开沟器型式：双圆盘、肥箱容积：L≥400、种箱容积：L≥120 | 台 | 1
合计