## 01 封面
| 通辽市奈曼旗2024年大中型水库维修养护项目 | 工程
工 程 量 清 单
合同编号：（）
招 标 人： |  |  | （单位盖章）
招标单位法定代表人： |  |  | （签字盖章）
中 介 机 构 法 定 代 表 人： |  |  | （签字盖章）
造 价 工 程 师 及 注 册 证 号： |  |  | （签字盖执业专用章）
编 制 时 间：

## 03 工程项目总价表
工程项目总价表
合同编号：
工程名称：通辽市奈曼旗2024年大中型水库维修养护项目 |  | 第 1 页、共 1 页
序号 | 工程项目名称 |  | 金额(元)
合计
法定代表人:___________签字
(或委托代理人)

## 04-1 工程量清单计价表-建筑
工程量清单计价表
合同编号：
工程名称：通辽市奈曼旗2024年大中型水库维修养护项目 |  |  |  |  | 第 1 页、共 3 页
序号 | 工程或费用名称 | 单位 | 项目特征 | 数量 | 单价（元） | 合价（元）
一 | 舍力虎水库堤防加固工程 |  |  | 1
1 | 清基 | m3 | 1.土类分级:一二类土 2.深度:0.2m | 1139
2 | 一般土方填筑 | m3 | 1.土质及含水量:符合设计要求 2.分层厚度及碾压遍数:分层碾压，压实度不小于0.93 3.运距:230m | 53005
一 | 岗岗水库路缘石工程 |  |  | 1
1 | 一般土方开挖 | m3 | 1.土类分级:一二类土 2.路缘石土方 | 240
2 | 一般土方填筑 | m3 | 1.土质及含水量:符合设计要求 2.分层厚度及碾压遍数:符合设计要求 | 166
3 | 普通混凝土 | m3 | 1.部位及类型:路缘石 2.设计龄期、强度等级及配合比:C25 3.规格: 宽0.15m，高0.5m | 139
4 | 普通模板 | m2 | 1.类型及结构尺寸:路缘石模板 | 1294
一 | 孟家段水库险工治理 |  |  | 1
1 | 清基 | m3 | 1.土类分级:一二类土 2.深度:0.3m | 252
2 | 一般土方填筑 | m3 | 1.土质及含水量:符合设计要求 2.分层厚度及碾压遍数:分层碾压，压实度不小于0.93 3.运距：200m | 870
3 | 土工合成材料铺设 | m2 | 1.400g/㎡土工布 | 1721.76
法定代表人：___________签字
(或委托代理人)
工程量清单计价表
合同编号：
工程名称：通辽市奈曼旗2024年大中型水库维修养护项目 |  |  |  |  | 第 2 页、共 3 页
序号 | 工程或费用名称 | 单位 | 项目特征 | 数量 | 单价（元） | 合价（元）
4 | 垫层料填筑 | m3 | 1.砂砾石垫层0.1m厚 | 323.14
5 | 钢筋（铅丝）石笼 | m3 | 1.材质及规格:护坡厚0.4m 2.笼体及网格尺寸:4*7.8*0.4 | 454.05
6 | 钢筋（铅丝）石笼 | m3 | 1.材质及规格:护坦厚0.4m 2.笼体及网格尺寸:4*3*0.4 | 163.2
一 | 石碑水库维修 |  |  | 1
1 | 围栏维修 |  |  | 1
1.1 | 金属面油漆 | m2 | 1.除锈 2.刷 一遍银粉漆 | 187.14
2 | 墙面维修 |  |  | 1
2.1 | 外墙涂料铲除 | m2 | 1.铲除部位名称:外墙涂料 | 263
2.2 | 墙面喷刷涂料 | m2 | 1.基层类型:抹灰面 2.喷刷涂料部位:外墙 | 263
3 | 屋面维修 |  |  | 1
3.1 | 原材钢屋面拆除 | m2 | 原彩钢屋面规格为0.5mm厚单层彩钢屋面 | 12.96
3.2 | 型材屋面 | m2 | 1.型材品种、规格:100m厚彩钢板 2.部位:灌溉闸室彩钢棚顶更换 | 12.96
4 | 防浪墙维修 |  |  | 1
4.1 | 普通混凝土 | m3 | 1.部位及类型:防浪墙裂缝修补 2.设计龄期、强度等级及配合比:C25 | 0.2
4.2 | 普通模板 | m2 | 1.类型及结构尺寸:模板 | 2
法定代表人：___________签字
(或委托代理人)
工程量清单计价表
合同编号：
工程名称：通辽市奈曼旗2024年大中型水库维修养护项目 |  |  |  |  | 第 3 页、共 3 页
序号 | 工程或费用名称 | 单位 | 项目特征 | 数量 | 单价（元） | 合价（元）
4.3 | 混凝土剔凿 | m3 | 1.凿除部位及断面尺寸:混凝土剔凿 | 0.2
合 计
法定代表人：___________签字
(或委托代理人)