## Sheet1
参数性质 | 招标技术要求 | 投标响应内容 | 偏离程度 | 备注
一、设备技术指标
1.工作电源：两相三线 AC 220V±10% 50Hz 2.温度：－10～40℃；环境湿度：≤90%（25℃） 3.外形尺寸：长×宽×高=1600mm×800mm×2000mm 4.整机功耗：≤1KW 5.安全保护措施：具有接地保护、漏电保护功能，安全性符合相关的国标标准。采用高绝缘的安全型插座及带绝缘护套的高强度安全型实验导线。
二、设备功能
1、工作台 桌身采用4根支撑立柱为R型70mm×70mm优质铝型材立柱做骨架，四周采用6根R型40mm×40mm优质铝合金型材与3块钣金围板固定，立柱底部采用铝合金堵头（壁厚≥5mm，固定万向轮壁厚≥15mm）固定安装万向轮，方便实验台挪动及摆放。整机既坚固耐用，美观大方。 桌面采用25mm厚高密度纤维板，桌面直嵌无异味绝缘胶垫，绝缘截面封边，桌面具有耐磨、抗静电及易清洁等特点，采用两级台面设计,其中主桌面尺寸1600×800×25mm，桌面底部固定在40mm高度的钣金衬板，钣金衬板再与壁厚5mm铝合金堵头固定支撑脚立柱型材，使实验台和桌面结合更加牢固。整体高度按人体工程学要求设计为800mm±20mm，满足2名学生同时的操作空间。仪器台面尺寸≥1500×340×25mm，采用3mm的钣金固定主结构立柱，台阶高度285mm，满足摆方常用仪器的要求，也可以摆放电脑显示器。 桌面下方装有储物抽屉和键盘托盘，抽屉尺寸≥650×360mm，键盘托盘≥640×360mm，可左右互换。采用静音式滑轨，表面经纯环氧树脂塑粉高温固化处理。桌底侧梁可装电脑主机托盘，可选左侧或右侧安装。
2、实训屏 安装于仪器台面下方，装配有220V交流电源输出12路：接口采用10A/250V五孔防水插座，分别位于实训屏前面板和顶面板，由过载开关分2路控制。顶部电源可用作示波器、信号源、电脑主机等仪器使用。面板电源可做为电烙铁、热风焊台、电源模块工作电源等。 照明：在实训台顶部和仪器台面下方，控制屏左右同事设置开关控制。 静电手环报警器：内置防静电设备报警器2路：实时监测操作人员的静电设备佩戴情况及地线的接入大地情况,遇异常状况立刻自动警报。
3、网孔工具挂板 二阶桌面上方挂放网孔板，网孔大小10mm×10mm，网孔数大于等于35×9个，搭配6只100mm挂钩，及磁吸条。
4、工具柜 不含轮尺寸 720mm×500mm×485mm（长×深×高），用优质冷轧钢板焊接而成，表面静电喷塑。工具柜下装带刹车的万向轮，使工具柜可以随意固定和移动，可放置实训电路板、元器件、工具、耗材等。
5、可编程线性直流电源 独立可调输出；4寸（480 x 320 像素）高分辨率TFT液晶65536彩色液晶显示，四位电压、四位电流显示；第1、2通道0-30V/3A，限压保护31V，第3通道0-6V/1A；全通道设置分辨率1mV/1mA，电源电压调整率≤0.01%+3mV；电源电流调整率≤0.01%+3mA；，最小分辨率：1mV，1mA，纹波与噪声：电压＜300 Vrms / 2 mVpp，电流≤300uVrms；可独立、并联、串联、正负四种工作模式； 过压/过流保护功能； 支持100组定时输出功能；记录仪功能：可对输出电压、电流、功率情况进行记录，并以图形显示；恒压恒流智能转换功能；支持USB2.0、串口RS232。
6、应用模块 应用模块以ESP32主机模块和AI主机模块作为主板单元和传感器单元组成，通过通用扩展板，实现主板单元以及传感器单元的快速连接，搭配一条USB数据线就可以使用MicroPython语言编程。 分别配有ESP32主机模块和AI主机模块，ESP32主机模块板载USB、SD卡、指示灯、按键、40P扩展接口等资源，ESP32-WROOM-32模组集成 Wi-Fi，支持通过路由器直接连接互联网；AI主机模块板载30万像素摄像头，2.4寸TFT屏幕、神经网络算法处理器、USB、SD卡，按键、锂电池，32P扩展接口等资源；通过通用扩展板，将主机单元的接口转换成通用的4P接口与通用3P插针接口，使用者可以灵活选择相应的接口以适应不同的外设功能配置。 模块包含LED灯模块、按键模块、RGB彩灯模块、蜂鸣器模块、人体感应传感器、光敏传感器、温度传感器、湿度传感器、OLED显示模块、模拟量传感器、直流电机模块、气压传感器模块等十五余种模块、传感器通过4P连接线连接到通用扩展板。
三、实验项目
1.点亮一个灯实验；2.按键实验；3.OLED显示实验；4.RTC时钟实验；5.ADC采集实验；6.DAC实验；7.蜂鸣器实验；8.RGB彩灯实验；9.亮度测量实验；10.直流电机实验；11.温度测量实验；12.湿度测量实验；13.人体感应实验；14.气压测量实验；15.土壤湿度测量实验；16.超声波测距实验；17.烟雾检测实验；18.舵机实验；19.连接无线路由器实验；20.Socket通信实验；21.MQTT通信实验；22.应用场景实验；23.颜色识别；24.摄像头采集实验；25.条形码检测实验；26.人脸检测实验；27.物体分类实验。
四、配套资源
▲1、竞赛资源包配置 资源包含30余种电路套件, 但其内容十分丰富， 包含18、19、21年电子电路装调与应用赛项全国竞赛与各地方竞赛资源包等。投标文件中提供详细清单。
2、数据采集器： 提供2个模拟输入通道，可配置为通用高阻抗差分电压输入或音频输入。模拟输入为多路复用，即通过一个模数转换器 (ADC) 对两个通道进行采样。在通用模式下，测量信号范围为 ±10 V。在音频模式下，两个通道分别表示左右立体声通道电平输入。每通道可测量的模拟输入采样高达 200 kS/s，对于波形采集非常有用。模拟输入可用于 NI ELVISmx 示波器、动态信号分析仪和 Bode 分析仪。提供2 个模拟输出通道，可配置为通用电压输出或音频输出。两通道均带一个专用数模转换器 (DAC)，可进行同步更新。在通用模式下，生成信号范围为 ±10 V。在音频模式下，两个通道分别表示左右立体声信号输出。提供 8 个 DIO 数字通道。每个通道都是一个可编程函数接口 (PFI)，即通道可配置为通用软件定时的数字输入或输出，也可用作数字计数器的特殊函数输入或输出。提供3 个可供使用的电源。 +15 V 和 -15 V 为模拟组件电源，如运算放大器和线性稳压器等。 +5 V 为数字组件电源，如逻辑设备等。电源、模拟输出和数字输出的总功率限制为 500 mW。可提供测量电压（DC 和AC）、电流（DC 和AC）、电阻和二极管电压降的功能。
▲3、配套电路设计仿真软件 （1）软件要求结合直观的捕捉和功能强大的仿真，能够快速、轻松、高效地对电路进行设计和验证； （2）软件要求可创建具有完整组件库的电路图，可利用工业标准SPICE模拟器模仿电路行为； （3）软件要求可完成对电路设计的迅速验证，缩短建模循环； （4）软件要求具备设计流程以及模拟数据的实现建模测量的功能； （5）软件要求可进行电路的仿真与教学结论的补充验证，快速理解与验证电路的正确性；
▲4、配套电路图形化编程软件 （1）软件要求采用数据流编程方式； （2）软件的程序框图中节点之间的数据流向要求可决定VI及函数的执行顺序； （3）软件要求可提供（如示波器、万用表）类似的控件，可用来方便地创建用户界面； （4）软件使用图标和连线，可通过编程对前面板上的对象进行控制； （5）软件要求采用图形化编程界面，简单易学，训练学生的编程思维，并要求可结合硬件采集平台以及电子电路焊接与智能检测系统模块练习编程，训练电路焊接能力。
5、电子产品装配虚拟仿真教学系统（整个实训室含5个节点）
（1）总体要求
平台是一套包含教学系统、实训系统、考核管理系统等为一体的综合平台。系统基于“Web3D虚拟现实平台“运行的网络虚拟实验3D环境，采用虚拟现实技术制作各种实验设备及其部件，并具有逼真3D互动虚拟实验、3D动画演示与相关原理文字自动同步显示等功能。另外，通过平台可以动手对实验设备进行虚拟仿真操作。系统以3D互动方式直观展现各类三维模型。 本课程选取典型电子产品的安装与调试作为教学项目，包括：直流稳压电源充电器、声光控延时开关电路、收音机、湿度控制器、遥控风扇、自适应烘干系统、路灯节能控制器、低频函数信号发生器。通过三维动画从工艺准备到具体电路的组装调试作了详尽介绍，让学生更加轻松的学习。通过虚拟仿真技术实现虚拟装配实操，可以随时反复进行装配练习。
（2）教学内容要求
理论： 课程导入[封面（视频），课程信息（PPT），目录（PPT）]； 直流稳压电源充电器的装配与调试 [项目介绍（PPT）] 工艺准备[认识电路(理论知识)，元器件识别与检测（理论知识），PPT教案(PPT)， 工具准备（理论知识）]； 直流稳压电源充电器的组装[认识装配图（理论知识）,电路装配（理论知识）,PPT教案(PPT)]; 直流稳压电源充电器的调试[直流稳压电源充电器的调试（理论知识）,PPT教案(PPT)]； 声光控延时开关电路的装配与调试 [项目介绍(PPT)]； 工艺准备[认识电路(理论知识)，元器件识别与检测（理论知识），工具准备（理论知识）， PPT教案（PPT）]; 声光控延时开关电路的组装[认识装配图（理论知识），电路装配（理论知识），PPT教案（PPT）]; 声光控延时开关电路的调试与检修[功能调试与故障排除（理论知识），PPT教案（PPT）]; 收音机的装配与调试 [项目介绍(理论知识)]； 工艺准备[认识电路（理论知识），元器件识别与检测（理论知识），工具准备（理论知识），PPT教案（PPT）]; 收音机的组装[认识装配图（理论知识），电路装配（理论知识），PPT教案（PPT）]; 收音机的调试与检修[收音机的调试与检修（理论知识），知识链接（理论知识），PPT教案（PPT）]; 湿度控制器的装配与调试 [项目介绍(PPT)]； 工艺准备[认识电路（理论知识），元器件识别与检测（理论知识），PPT教案PPT教案（PPT）]; 湿度控制器的组装[认识装配图（理论知识），电路装配（理论知识），PPT教案（PPT）]; 湿度控制器的调试[湿度控制器的的调试与检修（理论知识），PPT教案（PPT）]; 模拟遥控风扇电路的装配与调试 [项目介绍（PPT）]; 工艺准备[认识电路（理论知识），元器件识别与检测（理论知识），工具准备（理论知识）， PPT教案（PPT）]; 模拟遥控风扇电路的组装[认识装配图（理论知识），电路装配（理论知识），PPT教案 （PPT）]; 模拟遥控风扇电路的调试[模拟遥控风扇电路的调试与检修（理论知识），PPT教案（PPT）]; 自适应式烘干系统项目介绍 工艺准备[认识电路（理论知识），元器件识别与检测（理论知识），工具准备（理论知识）， PPT教案（PPT）]; 自适应式烘干器的组装[认识装配图（理论知识），电路装配（理论知识），PPT教案（PPT）]; 自适应式烘干器的调试与检修[自适应式烘干器的调试与检修（理论知识），PPT教案（PPT）]; 路灯节能控制器的装配与调试 [项目介绍(PPT)]； 工艺准备[认识电路（理论知识），元器件识别与检测（理论知识），工具准备（理论知识）， PPT教案PPT教案（PPT）]; 路灯节能控制器的装配[认识装配图（理论知识），电路装配（理论知识），PPT教案（PPT）]; 路灯节能控制器的调试与检修[路灯节能控制器的调试与检修（理论知识），PPT教案（PPT）]; 低频函数信号发生器的装配与调试[项目介绍(PPT)]； 低频函数信号发生器工艺准备[认识电路（理论知识），元器件识别与检测（理论知识），工具准备（理论知识），PPT教案（PPT）]; 低频函数信号发生器的组装[认识装配图（理论知识），电路装配（理论知识），PPT教案（PPT）]; 低频函数信号发生器的调试与检修[低频函数信号发生器的调试与检修（理论知识），PPT教案（PPT）]; 直流稳压电源充电器的装配与调试 工艺准备 [认识电路（理论知识）]; 元器件识别与检测[检测电解电容(三维仿真动画), 检测二极管/检测整流二极管(三维仿真动画), 检测二极管/检测发光二极管(三维仿真动画), 检测三极管(三维仿真动画), 检测电源变压器(三维仿真动画), 直流稳压电源充电器的组装 电路装配[元器件引脚成形加工(三维仿真动画),元器件插装(三维仿真动画),整机组装(三维仿真动画), 直流稳压电源充电器的装配与调试[直流稳压电源充电器的调试(三维仿真动画)]; 声光控延时开关电路的装配与调试 工艺准备 [认识电路(理论知识)]； 元器件识别与检测 [检测光敏电阻(三维仿真动画)]; 检测单向可控硅[极性判断(三维仿真动画),检测触发性能(三维仿真动画)]; 检测驻极体话筒[极性判别(三维仿真动画)，测试灵敏度(三维仿真动画)]； 声光控延时开关电路的装配与调试 [CD4011集成电路引脚的识别(理论知识)]； 声光控延时开关电路的组装 电路装配[备料(三维仿真动画)，装配(三维仿真动画)]； 收音机的装配与调试 工艺准备[认识电路(理论知识)，整机效果(三维仿真动画)]； 元器件识别与检测[检测元片电容(三维仿真动画)， 检测扬声器(三维仿真动画)， 检测红色中周(三维仿真动画)， 检测输入输出变压器(三维仿真动画)， 检测电位器(三维仿真动画)， 检测天线线圈(三维仿真动画)]； 收音机的组装[电路装配清除元器件管脚上氧化层并镀锡(三维仿真动画)，元器件引脚成形加工(三维仿真动画)，元器件的插装(三维仿真动画)，整机组装(三维仿真动画)]； 收音机的调试与检修[调试准备(三维仿真动画)，调试过程(三维仿真动画)]； 湿度控制器的装配与调试 工艺准备 [工作效果(三维仿真动画)]; 湿度控制器的组装 [湿度控制器电路的自动组装(三维仿真动画)], [贴片元件的焊接(三维仿真动画)]； 湿度控制器的装配与调试 [湿度控制器的调试(三维仿真动画)]； 模拟遥控风扇电路的装配与调试 工艺准备 [电路功能(三维仿真动画)]； 元器件识别与检测[继电器的检测(三维仿真动画)，蜂鸣器的检测(三维仿真动画)，集成块sc8207管脚对地电阻的检测(三维仿真动画)，集成块sc5104管脚对地电阻的检测(三维仿真动画)]； 模拟遥控风扇电路的装配与调试 [模拟遥控风扇电路的组装(三维仿真动画)]； 模拟遥控风扇电路的装配与调试 [模拟遥控风扇电路的调试(三维仿真动画)]； 自适应式烘干系统的装配与调试 工艺准备[认识电路(理论知识)，实物图认识(三维仿真动画)]；自适应式烘干系统的装配与调试 [自适应式烘干器的组装(三维仿真动画)]； 自适应式烘干系统的装配与调试 [自适应式烘干器的调试与检修(三维仿真动画)]； 路灯节能控制器的装配与调试 工艺准备[认识电路(理论知识)]； 元器件识别与检测[检测继电器(三维仿真动画),检测电位器(三维仿真动画),检测光敏电阻(三维仿真动画)]； 路灯节能控制器的装配[手工整形(三维仿真动画), 整机组装(三维仿真动画)]； 路灯节能控制器的装配与调试 [路灯节能控制器的调试和维修(三维仿真动画)]； 低频函数信号发生器的装配与调试 工艺准备[认识电路(理论知识),实物图认识(三维仿真模型)]； 元器件识别与检测[检测LM324集成运算放大器(三维仿真动画),检测稳压二极管(三维仿真动画)]； 低频函数信号发生器的装配与调试 [低频函数信号发生器的组装(三维仿真动画)]； 低频函数信号发生器的调试与检修[低频函数信号发生器的整机调试(三维仿真动画), 低频函数信号发生器的整机维修(三维仿真动画)]；
（3）实训内容要求
直流稳压电源充电器的装配与调试 工艺准备/器件检测/检测二极管/检测二极管（方式一） [检测整流二极管(三维仿真实训),检测发光二极管检测二极管(三维仿真实训)]； 工艺准备/器件检测/检测二极管/（方式二） [检测发光二极管2(三维仿真实训),检测整流二极管2(三维仿真实训)]； 工艺准备/器件检测/检测电源变压器 [检测电源变压器（方式一）(三维仿真实训),检测电源变压器（方式二）(三维仿真实训)]； 工艺准备/器件检测检测电解电容 [工艺准备/检测电解电容（方式一）(三维仿真实训),检测电解电容（方式二）(三维仿真实训)]； 工艺准备/检测三极管 [检测三极管（方式一）(三维仿真实训)]； 检测三极管（方式二） [NPN型三极管(三维仿真实训),PNP型三极管(三维仿真实训)]； 直流稳压电源充电器的组装 [直流稳压电源充电器的组装(方式一)(三维仿真实训)]； 直流稳压电源充电器的组装(方式二) [领料(三维仿真实训),装配(三维仿真实训)]； 直流稳压电源充电器的调试 [直流稳压电源充电器的调试(方式一)(三维仿真实训),直流稳压电源充电器的调试(方式二)(三维仿真实训)]； 声光控延时开关电路的装配与调试/工艺准备/器件检测/检测光敏电阻 [检测光敏电阻（方式一）(三维仿真实训),检测光敏电阻（方式二）(三维仿真实训)]； 工艺准备/器件检测/单向可控硅检测 [单向可控硅检测（方式一）(三维仿真实训),单向可控硅检测（方式二）(三维仿真实训)]； 工艺准备/器件检测/检测驻极体话筒 [检测驻极体话筒（方式一）(三维仿真实训),检测驻极体话筒（方式二）(三维仿真实训)]； 声光控延时开关电路的组装 [声光控延时开关电路的组装（方式一）(三维仿真实训)]； 声光控延时开关电路的组装（方式二） [领料(三维仿真实训)，装配(三维仿真实训)]； 收音机的装配与调试/工艺准备/器件检测/检测元片电容 [检测元片电容（方式一）(三维仿真实训)，检测元片电容（方式二）(三维仿真实训)]； 收音机的装配与调试/工艺准备/器件检测/检测扬声器 [检测扬声器（方式一）(三维仿真实训)， 检测扬声器（方式二）(三维仿真实训)]； 收音机的装配与调试/工艺准备/器件检测/检测中周 [检测中周（方式一）(三维仿真实训)，检测中周（方式二）(三维仿真实训)]; 收音机的装配与调试/工艺准备/器件检测/检测输入输出变压器 [检测输入输出变压器(方式一)(三维仿真实训)，检测输入输出变压器(方式二)(三维仿真实训)]； 收音机的装配与调试/工艺准备/器件检测/检测电位器检测天线线圈 [检测电位器检测天线线圈(方式一)(三维仿真实训)，检测电位器检测天线线圈(方式二)(三维仿真实训)]； 收音机的装配与调试 [收音机的组装(三维仿真实训)]； 收音机的装配与调试/收音机的调试与维修 [收音机的调试准备(三维仿真实训)收音机的调试过程(三维仿真实训)]； 湿度控制器的装配与调试 湿度控制器的组装 [湿度控制器的组装（方式一）(三维仿真实训)]； [湿度控制器的组装（方式二） [领料(三维仿真实训)，装配(三维仿真实训)]； 湿度控制器的装配与调试 [湿度控制器的调试(三维仿真实训)]； 模拟遥控风扇电路的装配与调试/工艺准备/器件检测/检测继电器 [检测继电器（方式一）(三维仿真实训),检测继电器（方式二）(三维仿真实训)]； 模拟遥控风扇电路的装配与调试/工艺准备/器件检测/检测蜂鸣器 [检测蜂鸣器（方式一）(三维仿真实训),检测蜂鸣器（方式二）(三维仿真实训)]; 模拟遥控风扇电路的装配与调试/工艺准备/器件检测/集成块对地电阻的检测 [集成块对地电阻的检测（方式一）(三维仿真实训),对地电阻检测（方式二）(三维仿真实训)]; 模拟遥控风扇电路的装配与调试/工艺准备/器件检测 [对地电阻检测(三维仿真实训)]; 模拟遥控风扇电路的装配与调试/模拟遥控风扇电路的组装 [模拟遥控风扇电路的组装（方式一）(三维仿真实训)]; 模拟遥控风扇电路的组装（方式二）/主电路板组装 [领料(三维仿真实训),装配(三维仿真实训)]; 模拟遥控风扇电路的组装（方式二）/遥控板组装 [领料(三维仿真实训),装配(三维仿真实训), 模拟遥控风扇电路的装配与调试 [模拟遥控风扇电路的调试(三维仿真实训)]； 自适应式烘干系统的装配与调试/自适应式烘干系统的组装 [自适应式烘干系统的组装（方式一）(三维仿真实训)]； 自适应式烘干系统的组装（方式二） [领料(三维仿真实训),装配(三维仿真实训)]; 自适应式烘干系统的装配与调试 [自适应式烘干系统的调试(三维仿真实训)]； 路灯节能控制器的装配与调试/工艺准备/器件检测/检测光敏电阻 [检测光敏电阻（方式一）(三维仿真实训),检测光敏电阻（方式二）(三维仿真实训)]; 路灯节能控制器的装配与调试/工艺准备/器件检测/检测电位器 [检测电位器（方式一）(三维仿真实训),检测电位器（方式二）(三维仿真实训)]; 路灯节能控制器的装配与调试/工艺准备/器件检测/检测继电器 [检测继电器（方式一）(三维仿真实训),检测继电器（方式二）(三维仿真实训)]; 路灯节能控制器的装配与调试/路灯节能控制器的组装 [路灯节能控制器引脚成形加工(三维仿真实训),路灯节能控制器的组装（方式一）(三维 仿真实训)]; 路灯节能控制器的组装（方式二） [领料(三维仿真实训),装配(三维仿真实训)]; 路灯节能控制器的装配与调试 [路灯节能控制器的调试(三维仿真实训)]; 低频函数信号发生器的装配与调试/工艺准备/器件检测/检测稳压二极管 [检测稳压二极管（方式一）(三维仿真实训),检测稳压二极管（方式二）(三维仿真实训)]； 低频函数信号发生器的装配与调试/工艺准备/器件检测/检测LM324集成运算放大器 [检测集成运算放大器（方式一）(三维仿真实训),检测集成运算放大器（方式二(三维仿真实训)]； 低频函数信号发生器的装配与调试/低频函数信号发生器的组装 [低频函数信号发生器的组装（方式一）(三维仿真实训)]； 低频函数信号发生器的组装（方式二） [领料(三维仿真实训),装配(三维仿真实训)]； 低频函数信号发生器的装配与调试/低频函数信号发生器的调试与检修 [低频函数信号发生器的整机调试(三维仿真实训),低频函数信号发生器的整机维修(三维仿真实训)]。
（4）功能要求
1)基础教学功能模块
① 智能搜索引擎 智能搜索引擎可通过关键字搜索资源、课程等平台内所有内容，搜索结果可分类显示课件、图片、视频、音频、Flash、Word、PPT、三维等类型的资源。搜索结果可显示贡献者和发布时间，并具有预览功能。
② 课程管理模块 A、学生可对课程进行收藏。 B、课程内容编辑功能可对课程目录进行添加、编辑、排序和删除。 C、可设置一位教师负责课程，相应教师会得到课程管理的权限。课程发布后，教师可在学习该课程的学生中查看学生的学习进度。
③ 题库、作业、考核模块 A、题目类型包含填空题、单选题、多选题、判断题、问答题、实操题，题库可以逐一录入题目，也可以批量导入和导出题目。题库可对各种题型进行分类管理，支持分类筛选和搜索功能。 B、智能组卷功能，可自定义题目难易度、数量和分值，根据课程内容范围，从题库中智能抽选题目组成试卷。 C、在线考试功能，可设定考试时间、考试时长和参加考试的学员，可从试卷库中抽选试卷进行考试。 D、智能评阅功能，学员在规定时间内完成作业或考试后，平台自动对作业或试卷进行智能评阅。智能评阅不仅能判断答题的对错情况，并可进行智能评分，以及反馈标准答案。 E、学生可查阅批阅后的作业和试卷，查看内容包括答题情况、分数、点评、解析，并可根据教师设定重做习题或重新考试。
④ 个人中心模块 A、我的收藏，保存用户收藏的课程 B、学习记录，记录用户学习的课程进度记录，可快速进入课程继续学习 C、资料修改，可修改用户个人资料，包括个人资料、头像、修改密码等 D、好友管理，具有好友列表，可查看发出请求、好友请求、添加好友
⑤ 教学辅助模块 A、平台具有课程讨论功能，用户可查看帖子和发帖，可回复他人的发帖，讨论与本课程相关的问题进行师生互动。 B、平台具有随堂笔记功能，用户可对自己课程下的知识内容进行实时记录。
⑥ 用户管理模块 A、平台具有用户管理功能，可添加新用户，查询、详情、编辑用户信息。 B、平台可向用户发送密码重置。 C、平台可记录用户登录日志，可按时间段、用户名、邮箱来搜索查看用户的登录。
⑦ 智能导学 平台具有智能导学功能，可为用户提供实时的智能指导。在用户学习课程遇到困难时，智能导学功能可通过文字信息，实时指导用户下一步操作，进而完成该课程的学习。可实时跟踪和记录客户当前的操作。
▲⑧ 3D可视化编辑器 平台内置Web3D可视化编辑器，用户可自行开发课件内容，并且自己建三维模型及制作三维动画，或对平台现有的三维型和动画进行编辑修改。平台内置Web3D可视化编辑器支持UG、PRO/E、3DMAX等多种文件的转换与应用。(投标文件需提供软件著作权，提供自主知识产权的web3D三维建模及三维动画制作编辑工具现场创建一个三维模型截图)
2)性能指标
①平台构建：平台采用采用C/S模式(Client/Server，客户端/服务器模式），基于校园网/英特网实现。在用户浏览器中嵌入虚拟现实三维互动引擎完成3D虚拟现实场景的渲染显示与实验互动操作，3D图形底层渲染支持OpenGL, DirectX, 以及软件渲染，并采用多线程socket实现动态3D数据传送，同时通过与PHP动态网页相结合的方式，实现整个客户端的浏览与操作界面。
②权限管理：平台具有完善的权限管理与安全管理，可以通过权限控制进行用户管理，按权限将用户分为教师、学生和管理员角色；不同角色的操作权限也不一样。
▲③互动技术：采用基于Web3D虚拟现实三维互动技术，能实现智能互动拆装及虚拟仿真实验操作、能够智能判断用户在3D场景中的操作，并做出实时智能反应。用户可以对所有的三维元器件模型、元器件物理属性参数、电路等进行修改编辑或自行制作。（提供智能互动拆装及虚拟仿真实验操作的演示截图）
▲④三维模型：教学资源中的三维模型具有数据量小的特点，如至少含有500个以上零部件的逼真设备或三维虚拟实训场景的三维模型数据量小于1MB，能够满足大量虚拟仿真三维模型的快速通过互联网传送到学生终端计算机的效果，并实现与三维仿真场景的实时互动操作。（需提供省级及以上鉴定中心出具的认证报告）
▲⑤教学平台及引擎：平台具有虚拟现实三维互动教学平台与引擎, 教师可根据教学需要对平台上的所有教学资源进行个性化修改或二次开发。（投标文件需提供自主知识产权的虚拟现实三维互动教学平台、虚拟现实三维互动引擎软件著作权证书，提供对教学资源二次开发功能，如对现有的三维模型修改对应的三维原理动画截图。）
6、在线教学平台（整个实训室含5个节点）
（一）平台功能
▲1、课程模块（投标时提供相关的软件界面截图作为证明材料） （1）课程模块中的目录采用三级细分形式。 （2）一级目录包含：前瞻技术、院校专业、企业工种、行业应用、项目专题等大类； （3）前瞻技术目录下有智能制造、工业设计、数字仿真等二级目录，共有电气项目设计、三维工业设计软件应用、自动化系统应用、基于MCD机电一体化概念设计的应用等至少14个课程； （4）院校专业目录下有加工制作类、电子信息类、自动化类、机电设备类、交通运输类等二级目录，至少有：机电技术应用、电梯安装与维修、制冷和空调设备运行与维修、电机与电器、物联网技术、电子信息工程、电子技术应用、单片机应用技术、工业机器人技术、机电一体化技术、电气自动化技术、液压与气动技术、数控设备应用与维护、汽车运用与维修课程。 （5）企业工种目录下至少有电工（二级/技师）、电气工程师二级目录，不少于7个课程。 （6）行业应用目录下至少含有平面设计、工业机器人等二级目录，不少于2个课程。 （7）项目专题目录下至少含有国家重点研发计划、“1+X”、思想聚焦、专项培训、世界青年科学家峰会等二级目录，不少于17个课程。 （8）课程模块中可以按照热度（或价格）对所有课程进行自动排序，按照在学人数（课程价格）进行升序或降序排列。 （9）在线学习课程或对课程进行评价可以获得对应的积分奖励。 （10）可以通过关键词在搜索框中对课程进行快速检索。 （11）当课程包含课件时，参与该课程学习的学员可以通过电脑端下载课件，课件包含PPT、实训指导手册、教学素材等内容。
▲2、直播模块（投标时提供相关的软件界面截图作为证明材料） （1）直播模块中的课程可以按照直播中、待开播、直播结束进行筛选。 （2）直播模块中的课程可以按照收费或免费进行筛选。 （3）直播模块中的课程可以同时结合（1）、（2）两种筛选模式进行筛选。
▲3、课程答疑模块（投标时提供相关的软件界面截图作为证明材料） （1）可以查看全部课程的答疑内容，也可以通过当前页面搜索框查看需要查看的课程答疑内容。 （2）提问界面采用图文形式，用户可以通过图片+文字的形式进行提问，最多可支持输入150个文字，以及3张图片（支持5M以内的图片文件）。 （3）对课程进行提问或对问题进行解答，用户可以获得积分奖励。
▲4、个人中心模块（投标时提供相关的软件界面截图作为证明材料） （1）个人中心页面包含：个人信息、我的学习、会员中心、消息中心、课程答疑、我的订单、企业开通、积分明细、我的证书、专属课程等栏目。 （2）在个人信息表上可以查看到自己的基本信息，同时还可以在这里进行签到，修改手机号码和登录密码，以及进行实名认证。 （3）在“我的学习”栏目中可以看到自己报名学习的课程的学习情况和学习进度，可以在此页面进行继续学习或者删除学习的记录。 （4）在“消息中心”栏目中可以查阅平台发送的通知和平台推送的消息。 （5）在课程答疑中可以查看我的提问和我的回答。 （6）在“我的证书”栏目中可以查看自己的课程证书。 （7）在“企业开通”栏目中可以查看教师分配给学员的课程，学员可以快速进入免费学习。
▲5、题库模块（投标时提供相关的软件界面截图作为证明材料） （1）可以在微信公众号和小程序端使用题库功能，题库类型有：章节练习、模拟考试、历年真题、认证考试。支持题目的形式有：单选题、多选题、判断题、简答题、填空题和材料题。 （2）在题库进行练习时，支持选择习题分类、习题顺序和做题数量，同时可以进行错题统计和错题集专项训练。
6、院校功能模块 （1）院校后台管理系统，能对学员的信息进行修改和统计。 （2）在统计页面，可以查看学员的相关数据统计信息。 （3）在学员管理页面，可以添加或删除学员，并为学员开通课程。 （4）支持教师通过后台修改学员的姓名。 （5）支持教师导出学员的学习数据。
（二）课程要求
▲1、总体要求 平台课程类型包括：视频课程和直播课程。画面内容根据技术技能的特点，采用实景实物拍摄、电脑录屏或PPT画面等方式进行剪辑制作。 平台课程包含：智能制造、工业设计、数字仿真、人工智能、机电技术应用、电梯安装与维修、制冷与空调设备运行与维修、电机与电器、物联网技术、电子信息工程、电子技术应用、单片机应用技术、工业机器人技术、机电一体化技术、电气自动化技术、液压与气动技术、数控设备应用与维护、汽车运用与维修等多个技术技能类课程。 课程要求：视频数量不少于800个，视频时长不少于16000分钟。（投标时提供课程详细清单，所提供的产品具有自主知识产权，需提供该平台软件著作权登记证书扫描件，课程视频载体与投标设备品牌型号完全匹配。）
▲2、智能实训与理论考核系统（整个实训室含1套） 要求该系统软件基于网络的TCP/IP协议，采用C/S模式，由教师端（服务端）和学生端（客户端）两个软件组成，学生端（客户端）再通过串口与考核设备进通讯，也可直接进行理论考试。同时可以进行多种设备考核及理论考试。 1、软件的主要功能要求 （1）智能化：随机发送试卷、自动评分、自动将学生成绩发送给学生端。 （2）网络化：基于以太网的C/S模式，实现教师端PC控制多台学生端PC。 （3）多种化：可以支持多种实训设备同时考核。 2、教师端软件的主要功能要求 （1）学生信息模块：添加、修改、查找、删除学生记录。 （2）教师信息模块：添加、修改、删除教师记录。 （3）试卷管理：添加、修改、删除试题、试卷。 （4）实训考核：考试方案的设置，送试卷，交卷。 （5）理论考试：题库制作、试卷生成、发卷、交卷。 （6）成绩管理：成绩查找、导出、删除、打印。 （7）附加功能：抓屏、远程关机、发送消息。 3、学生端软件的主要功能要求 （1）考试模块：接收试卷，排故，交卷，返回当前成绩。 （2）通讯模块：通过RS232通讯实现实训设备故障的生成、排除。通过以太网通讯实现接收试卷、发送答案、接收信息。 （3）理论考试 为避免可能产生的产权纠纷，投标时要求提供软件著作权登记证书和软件评测报告。 所配备的教学考核系统和所投设备符合劳动和社会保障部职业技能鉴定的要求，提供相关部门证明文件。
3、电子电路仿真软件：（整个实训室含5个节点） 能完成以下内容 常用工具：设备工具、通用工具、线路工具、手工焊接工具的识别和介绍； 导线连接：绝缘剥削、线头连接、接线桩、线头绝缘的识别介绍； 仪器仪表：基本仪表的使用及测量误差、直流稳压电源、示波器、毫伏表； 电路基础：电位、电压的测定及电路点位图的绘制、电压源与电流源的等效变换、电路元件伏安特性的测绘、基尔霍夫定律的验证、叠加原理的验证、戴维南定理的验证、诺顿定理的验证、最大功率传输条件测定、二端口网络测试、典型电信号的观察与测量、R、L、C元件阻抗特性的测定、RC一阶电路的响应测试、RC选频网络特性测试、二阶动态电路响应的研究、单相铁芯变压器特性的测试、用三表法测量电路等效参数、功率因数及相序的测量、三相负载的星形连接、三相负载的三角形连接的目的、原理、设备与器材、动画演示及注意事项； 数字电子技术：TTL门电路功能测试、CMOS集成逻辑门的逻辑功能与参数测试、集成逻辑电路的连接和驱动、组合逻辑电路的设计与测试、使用门电路产生脉冲信号—自激多谐振荡器、触发器及其应用、计数器及其应用、数字频率计-综合性实验、D/A、A/D转换器、三位半直流数字 电压表-综合性实验的目的、原理、设备与器材、逻辑功能与参数测试、总结； 模拟电子技术：晶体管共射极单管放大器、射极跟随器、负反馈放大器、差动放大器、场效应管放大器、集成运算放大器的基本应用I-模拟运算电路、集成运算放大器的基本应用Ⅱ-信号处理、RC正弦波振荡器、函数信号发生器的组装与调试、低频功率放大器Ⅰ-OTL功率放大器、低频功率放大器Ⅱ-集成功率放大器、应用实验-温度监测及控制电路的目的、原理、设备与器材、内容、总结； 电子工艺：焊接工艺、生产工艺、插装工艺、SMT工艺的识别和介绍。 实习科目：可提供节能灯、万用表、调光台灯、充电器、有源音响等不少于5种电子线路实习科目； 器件的识别：电阻、电位器、电容、电感、变压器、二极管、三极管、场效应管、单向晶闸管、双向晶闸管、双向触发二极管、电声器件、继电器、万用表的识别和介绍； 仪器仪表的识别：示波器、直流稳压电源、交流毫伏表、函数发生器；
▲4、电子电路控制软件 该设备须具有软硬件结合功能且系统兼容性强，能够满足学校教学所需，为了确保所投设备的稳定性，要求所投设备具有配套的电子电路控制软件，投标时提供电子电路控制软件软件著作权证书复印件。
五、可编程线性直流电源
独立可调输出；4寸（480 x 320 像素）高分辨率TFT液晶65536彩色液晶显示，四位电压、四位电流显示；第1、2通道0-30V/3A，限压保护31V，第3通道0-6V/1A；全通道设置分辨率1mV/1mA，电源电压调整率≤0.01%+3mV；电源电流调整率≤0.01%+3mA；，最小分辨率：1mV，1mA，纹波与噪声：电压＜300 Vrms / 2 mVpp，电流≤300uVrms；可独立、并联、串联、正负四种工作模式； 过压/过流保护功能； 支持100组定时输出功能；记录仪功能：可对输出电压、电流、功率情况进行记录，并以图形显示；恒压恒流智能转换功能；支持USB2.0、串口RS232。
六、双踪示波器
1.100MHz带宽 ，实际支持110M，1GSa/s实时采样率，双通道； 2.7英寸TFT（真彩色）液晶屏幕，65535色，分辨率不低于800 × 480 像素 ； 3.存储波形不少于16组；具备U盘存储功能； 4.具有自动量程功能，支持水平，垂直、单波形/多波形跟踪； 5.探头衰减倍数不少1X, 10X, 100X, 1000X，四种； 6.幅度档位2 mV/div～10V /div按1～2～5进制方式步进 7.支持光标测量，光标模式不少于电压差（△V），时间差（△T），时间差&电压差（△V），自动光标四种模式； 8.内置6位硬件频率计，可测量2Hz ~ 20MHz； 9.具有测量电流单位档位，档位选择范围：100.0mA/V ~10A/V； 10.USB Device & Host接口； 11.具有30种自动测量功能（峰-峰值、平均值、均方根值、周期均方根值、游标均方根值、频率、周期、工作周期、最大值、最小值、顶端值、底端值、幅度、过冲、预冲、上升时间、下降时间、相位、正脉冲、负脉宽、正占空比、负占空比、延迟A→B 、延迟A→B 、正脉冲个数、负脉冲个数、上升边沿个数、下降边沿个数、面积、周期面积；参数为中文显示，便于学生理解）,能自定义测量菜单 12.支持LABVIEW通讯，支持二次开发。 13.一键自动调整波形功能（垂直位置调整，水平时基调整，触发位置调整） 14.多国语言选择功能（中英俄德西）。 15.双显示视窗放大功能，同时显示主要波形和放大波形两部分内容。
七、函数发生器
双通道函数/任意波形发生器采用DDS直接数字合成技术，产生精确、稳定、低失真的输出信号,显示部分采用2.4英寸（320*240）彩色显示屏，同时显示双通道的波形参数；最高输出频率20MHz（正弦波）,250MSa/s采样率，14bits垂直分辨率；输出幅度最高可达24Vpp，幅度分辨率最小可达1mV（0.001V）； 采用ABS塑料外壳的台式设计， 交流100 – 240V （AC）宽电压供电； 完全独立的双通道输出（相当于两个独立信号源），能够同步工作，相位差精确可调；两个通道的相位调节范围为0~359.99°，调节精度0.01°；两个通道的占空比均可独立调节，调节精度可达0.01%； 丰富的波形输出：可输出多达99组函数/任意波形，包含35 组预置波形和64组用户自定义波形。 预置波形包含：正弦波，方波，矩形波（占空比可调），三角波，升锯齿波，降锯齿波，洛仑兹脉冲波，多频音波，无规则噪声波，阶梯三角波，正阶梯波，反阶梯波，正指数波，反指数波，正下降指数，反下降指数，正对数波，反对数波，正下降对数，反下降对数，线性调频，心电图波，梯形脉冲波，辛克脉冲波，窄脉冲波，高斯白噪声波，调幅波形，调频波形 ，正半波，负半波，正半波整流，负半波整流，CMOS(0~12V)，四通道TTL电平和DC电压，四方脉冲、八方脉冲用户自定义波形等； 具有64组任意波存储位，每组存储深度为8192*14bits； 频率精度高：频率精度可达到10-6数量级； 频率分辨率高：全范围频率分辩率1uHz（0.000001Hz）； 具有-12V~+12V的直流偏置功能（<20MHz），分辨率可达1mV； 脉冲波脉冲宽度和脉冲频率连续可调，调节范围20ns-1S。脉冲幅度可在0-12V之间连续调节，调节精度0.001V； 无量程限制：全范围频率不分档，直接数字设置； 具有数字信号输出功能，可实现幅度0~12V的任意CMOS电平； 扫描功能：可对信号的四个属性：频率、幅度、偏置、占空比分别进行扫描，具有线性扫描和对数扫描两种扫描模式，扫描时间可达999.99S,扫描起止点可任意设置； 脉冲串猝发输出功能：可选手动触发、内部CH2触发与外部触发三种触发模式,可以使本机输出1~1048575任意个脉冲串； VCO功能：支持VCO电压控制信号各参数输出功能。 丰富的调制类型：AM、FM、PM、ASK、FSK和PSK调制； 100M频率计功能：具有频率测量、周期测量、正负脉宽测量、占空比测量四种测量方式。仪器最大测量频率可达100MHz，最低测量频率为0.01Hz； 计数器功能：具有直流和交流两种耦合测量方式，有效解决交流耦合计数不准的情况。 标配强大的任意波形编辑功能，能够在PC机上编辑任意波形后下载到仪器输出波形； 强大的通讯功能，可使用PC机控制该仪器。 输出短路保护：所有信号输出端都可在负载短路情况下工作60S以上；
八、资源数据存储站（单实训室配置1套）
版本：大组版 数量：1台 功能要求： 1.同时可满足20个在线客户端。 2.提供资源数据存储站封装库、原理图库及工程文件升级服务2年（含教学或竞赛案例）。 3.提供教学平台线上课程服务2年（含资源数据存储站教程、labview教程、multisim教程、）。 4.提供线下电子技术应用培训课程两期（不含交通食宿费） 5.远程维护。 6.包含数据存储终端 1台。
九、真有效值数字万用表
1、直流电压 3位测量精度： 量程：600.0mV 最小分辨率：0.1 mV 精度：±(0.5%+2dig) 5位测量精度： 量程：6.000V/60.00V/600.0V 最小分辨率：1 mV 精度：±(0.5%+2dig) 6位测量精度： 量程：1000V 最小分辨率：1 V 精度：±(0.8%+2dig)
2、交流电压（真有效值） 3位测量精度： 量程：600mV 最小分辨率：0.1 mV 精度：±(2%+5dig) 5位测量精度： 量程：6.000V/60.00V/600.0V 最小分辨率：1 mV 精度：±(0.8%+3dig) 6位测量精度： 量程：750V 最小分辨率：1 V 精度：±(1%+3dig)
3、直流电流 3位测量精度： 量程：600.0uA/6000μA 最小分辨率：0.01μA 精度：±(0.8%+2dig) 5位测量精度： 量程：60.00mA/600.0mA 最小分辨率：0.01mA 精度：±(0.8%+2dig) 6位测量精度： 量程：20.00A 最小分辨率：0.01A 精度：±(1.2%+3dig)
4、交流电流（真有效值） 3位测量精度： 量程：60.00uA/600.0μA 最小分辨率：0.01μA 精度：±(1%+3dig) 5位测量精度： 量程：60.00mA/600.0mA 最小分辨率：0.01mA 精度：±(1%+3dig) 6位测量精度： 量程：20.00A 最小分辨率：0.01A 精度：±(1.5%+3dig)
5、电阻 (Ω) 3位测量精度： 量程：600.0Ω/6.000kΩ/60.00kΩ/600.0kΩ/6.000MΩ 最小分辨率：0.1Ω 精度：±(0.8%+2dig) 5/6位测量精度： 量程：60.00MΩ 最小分辨率：0.01 MΩ 精度：±(2%+3dig)
6.电容 (F) 3位测量精度： 量程：60.00nF/600.0nF/6.000μF/60.00μF 最小分辨率：0.01nF 精度：±(2.5%+3dig) 5/6位测量精度： 量程：600.0μF/6.000mF/60.00mF 最小分辨率：0.1μF 精度：±(3%+5dig)
7.频率 (Hz) 量程：9.999Hz/99,99Hz/999.9Hz/9.999kHz/99.99kHz/99.9kHz/9.999MHz 最小分辨率：0.001Hz 精度：±(0.8%+2dig)
8.其他功能 最大读数：5999 频响（Hz）：(20 - 1000) Hz 表笔档位检测：有 数值转换速率：3次/秒 二极管/三极管测试：有 自动/手动量程选择：有 LCD背光 有：输入保护：有 自动关机：有 输入阻抗：≥10MΩ 通断蜂鸣：有 安全规范：600V CATⅣ，1000V CATⅢ 电池低电压显示：有 NCV非接触电压感应：有 数字保持：有 机身尺寸：190mm x 90mm x 56mm 相对测量：有 手电筒：有 标准配件：测试表笔
十、设备配置
1、应用模块
ESP32主机模块 数量：1块 尺寸：85*56 mm；Xtensa? 32 位 LX6 双核处理器，240MHz工作频率，448 KB ROM，520 KB SRAM，4MB SPI Flash；支持802.11 b/g/nWiFi，最高速率 150 Mbps，支持支持蓝牙 4.2 BR/EDR 和 BLE 双模 controller；板载MICRO USB、CP2104芯片，TF卡槽、电源及运行指示灯、复位及boot按键、40P接口等
AI主机模块 1、400MHz主频，独立FPU双核64位，8M SRAM 2、AI视觉：自带KPU，支持卷积神经网络计算等 3、网络模型支持YOLOv3/Mobilenetv2/TinyYOLOv2/人脸识别等 4、深度学习框架：支持TensorFlow/Keras/Darknet /caffe等主流框架 5、硬件参数： 主机模块的ON/OFF键*1：短按启动主机模块，长按6秒以上关闭主机模块 K210芯片的复位键*1：按下可重启K210芯片 K210芯片的BOOT键*1：除了BOOT功能外，也可以作为自定义功能按键使用 GC0328摄像头*1：出厂已安装，用于获取摄像头画面 CH340芯片*1：下载固件和串口调试功能 TFT屏幕*1：2.4寸TFT屏幕，分辨率：320*240 Type-C接口*1：供电、下载程序和串口调试 排针*32：连接拓展模块 TF卡槽*1：用于外接TF卡，储存数据（TF卡不超过64G）； 内置锂电池:3.7V 600mAH
其他配置 通用扩展板1：尺寸：74*60mm；板载、9个4P接口，1个10P接口 数量：1 块 通用扩展板2：尺寸：67*56mm；5V USB供电口、11个4P HY2.0标准接口，2路舵机专用接口 数量：1 块 按键模块：尺寸：42*28mm；HY2.0标准接口，2路轻触按钮 数量：2 块 彩灯模块：尺寸：42*28mm；HY2.0标准接口，4个WS2812 RGB彩灯 数量：2 块 蜂鸣器模块：尺寸：42*28mm；HY2.0标准接口，1个无源蜂鸣器 数量：2 块 气压传感器：尺寸：42*28mm；HY2.0标准接口，1个BMP280传感器 数量：2 块 人体感应传感器：尺寸：42*28mm；HY2.0标准接口，1个BM412传感器 数量：2 块 直流电机驱动模块：尺寸：52*35mm；HY2.0标准接口，2路电机驱动；驱动芯片：TB6612；电机驱动工作电压可选； 数量：2 块 光敏传感器：尺寸：42*28mm；HY2.0标准接口，1个光敏传感器 数量：2 块 温度传感器：尺寸：42*28mm；HY2.0标准接口，板载1个DS18B20温度传感器 数量：2 块 湿度传感器：尺寸：42*28mm；HY2.0标准接口，1个DHT11传感器 数量：2 块 烟雾传感器：尺寸：42*28mm；HY2.0标准接口，MQ-2，探测范围300-10000ppmm 数量：2 块 电压传感器：尺寸：42*28mm；HY2.0标准接口，拨盘齿轮单联电位器；电压输出范围：0-3.3V 数量：2 块 显示模块：尺寸：52*35mm；HY2.0标准接口，板载1个0.96英寸OLED屏128*64 数量：1 块 土壤湿度传感器：尺寸：68*20mm；HY2.0标准接口， 数量：2 块 RFID读写模块：尺寸：70*52mm；HY2.0标准接口，1个RC522读写芯片 数量：1 块 舵机：9g舵机 数量：2 个 超声波测距模块：尺寸：42*28mm；HY2.0标准接口，含超声波传感器 数量：1 块 IO Adapter板：尺寸：42*28mm；HY2.0标准接口，4P标准接口转2路3P接口 数量：2 块 面板：尺寸：300*220*26.5mm；铁质，表面喷塑处理 数量：1 块 磁柱：6mm高，10mm最大直径，含磁片 数量：1 包 附件：内含micro USB线、4P HY2.0连接线 TF卡等 数量：1 包
2、工具包
数显恒温焊台：工作电压AC220V50Hz/60Hz、使用温度范围：100～400℃、10s快速回温、数字校正、自动休眠、外型尺寸：145mm×90mm×45mm。数量： 1 套 电子剪切钳：5寸 数量：1 把 带刃剥线钳：6寸 数量：1 把 尖嘴钳：6寸 数量： 1 把 十字螺丝刀：5*75mm 数量：1 把 一字螺丝刀：5*75mm 数量：1 把 一字螺丝刀（小）：3*50mm 数量：1 把 十字螺丝刀（小）：3*50mm 数量：1 把 吸锡器 ：数量：1 把 镊子：110mm 数量：1 把 美工刀：80mm 数量：1 把 剪刀：7寸 数量：1 把 静电手环：4mm接口 数量：2 只
3、其他设备
实训桌：1600*800*1800mm 数量：1 张 电源台：1 台 工具柜：1 台 方凳：2 张 直流电源：±5V;±12V 数量：1 套 直流可调电源：DP3303A 数量：1 套 双踪示波器：DS1102S 数量：1 台 函数发生器：238B 数量：1 台 数字万用表：DM13A 数量：1 台 数据采集器：1 套 电路设计仿真软件：正版软件 1 套 电路图形化编程软件 正版软件 1 套 竞赛套件资源包：1 套，投标文件中提供详细清单。