## 表-08 分部分项工程和单价措施项目清单与计价表
分部分项工程和单价措施项目清单与计价表
工程名称：建筑与装饰工程 |  |  |  | 标段：霍林郭勒市第一幼儿园维修改造工程 |  |  |  | 第 1 页 共 2 页
序号 | 项目编码 | 项目名称 | 项目特征描述 |  | 计量单位 | 工程量 | 金额（元）
[7 empty] | 综合单价 |  | 合价 | 其中
暂估价
整个项目
1 | 011101001001 | 水泥砂浆楼地面 | 校医室给排水管道沿线恢复地面500mm宽，做法如下： 1.60厚C15混凝土垫层 2.素水泥浆一道 3.20厚1：2水泥砂浆抹平压光 |  | m2 | 4.87
2 | 011210006001 | 其他隔断 | 1.新建石膏板隔断，高度为3.2米 2.轻钢龙骨骨架 3.双面石膏板饰面 |  | m2 | 9.79
3 | 010401003001 | 实心砖墙 | 1.卫生间隔墙为120厚红砖砖墙 2.采用MU15红砖M10水泥砂浆砌筑 |  | m3 | 0.46
4 | 011201001001 | 墙面一般抹灰 | 1.卫生间隔墙内外抹10厚水泥砂浆 |  | m2 | 7.7
5 | 011102003001 | 块料楼地面 | 地砖地面 1.最薄处20厚1：3水泥砂浆像地漏找坡 2.3.0厚自粘聚合物改性沥青防水卷材（聚酯胎）一道，四周沿墙上翻300高与墙面防水层搭接 3.30厚1：3干硬性水泥砂浆结合层 4.300*300*10防滑地砖面层白水泥浆擦缝 |  | m2 | 3.01
6 | 011204003001 | 块料墙面 | 面砖墙面 1.0.9米高3.0厚自粘聚合物改性沥青防水卷材（聚酯胎）一道 2.素水泥浆一道 3.4厚1：1水泥砂浆加水重20%建筑胶粘接层 4.300*600*5陶瓷面砖 5.填缝剂填缝 |  | m2 | 20.17
7 | 011302001001 | 吊顶天棚 | 铝扣板吊顶 1.配套轻钢龙骨 2.安装成品铝扣板吊顶 |  | m2 | 3.01
8 | 010801001001 | 木质门 | 成品实木套装门 1.尺寸为：1000*2000 |  | m2 | 6.3
9 | 010801001002 | 木质门 | 成品实木套装门 1.尺寸为：1500*2400 |  | m2 | 3.6
本页小计
注：为计取规费等的使用，可在表中增设其中：“定额人工费”
表—08
分部分项工程和单价措施项目清单与计价表
工程名称：建筑与装饰工程 |  |  |  | 标段：霍林郭勒市第一幼儿园维修改造工程 |  |  |  | 第 2 页 共 2 页
序号 | 项目编码 | 项目名称 | 项目特征描述 |  | 计量单位 | 工程量 | 金额（元）
[7 empty] | 综合单价 |  | 合价 | 其中
暂估价
10 | 010802001001 | 金属(塑钢）门 | 肯德基保温玻璃门 1.尺寸为1800*2400 |  | m2 | 4.32
11 | 011407001001 | 墙面喷刷涂料 | 除卫生间外内墙维修做法如下 1.基层清理干净 2.刮腻子两遍，砂纸磨平 3.刷内墙乳胶漆两遍，颜色由甲方选定 |  | m2 | 404.93
12 | 011407002001 | 天棚喷刷涂料 | 除卫生间外天棚维修做法如下 1.基层清理干净 2.刮腻子两遍，砂纸磨平 3.刷内墙乳胶漆两遍，颜色由甲方选定 |  | m2 | 181.84
13 | 010401003002 | 实心砖墙 | 台阶砌筑 1.采用240厚MU15红砖M10水泥砂浆砌筑 |  | m3 | 4.02
14 | 011201001002 | 墙面一般抹灰 | 台阶砌筑 1.外侧抹20厚1：2.5水泥砂浆 |  | m2 | 16.64
15 | 011407001002 | 墙面喷刷涂料 | 台阶砌筑 1.喷外墙防水涂料一底二涂 |  | m2 | 16.64
16 | 011107001001 | 石材台阶面 | 石材台阶 1.中粗砂填实（压实系数≥0.93） 2.200厚C25混凝土 3.30厚1：3干硬性水泥砂浆 4.300*600*30花岗岩火烧板面层 |  | m2 | 22.8
17 | 011503001001 | 金属扶手、栏杆、栏板 | 台阶扶手 1.详见图集12J8 |  | m | 15.92
18 | 010606001001 | 钢支撑、钢拉条 | 扩大门及洞口顶处均设置2φ14槽钢钢梁 |  | t | 0.148
19 | 01B001 | 暖气罩 | 1.暖气罩 2.详见图集：12J7-77页 |  | 个 | 12
分部小计
措施项目
本页小计
合 计
注：为计取规费等的使用，可在表中增设其中：“定额人工费”
表—08

## 表-11 总价措施项目清单与计价表
总价措施项目清单与计价表
工程名称：建筑与装饰工程 |  |  | 标段：霍林郭勒市第一幼儿园维修改造工程 | [5 empty] | 第 1 页 共 1 页
序号 | 项目编码 | 项目名称 |  | 计算基础 | 费率(%) | 金额(元) |  | 调整费率(%) |  | 调整后金额(元) | 备注
1 | 011707001 | 安全文明施工费
1.1 | 011707001001 | 安全文明施工与环境保护费 |  | 分部分项人工费+技术措施项目人工费 | 5.5
1.2 | 011707001002 | 临时设施费 |  | 分部分项人工费+技术措施项目人工费 | 2
2 | 011707005001 | 雨季施工增加费 |  | 分部分项人工费+技术措施项目人工费 | 0.5
3 | 011707007001 | 已完工程及设备保护费 |  | 分部分项人工费+技术措施项目人工费
4 | 01B001 | 工程定位复测费 |  | 分部分项人工费+技术措施项目人工费
5 | 011707004001 | 二次搬运费 |  | 分部分项人工费+技术措施项目人工费
6 | 01B002 | 特殊地区施工增加费 |  | 分部分项人工费+技术措施项目人工费
7 | 011707002001 | 夜间施工增加费
8 | 011707002002 | 白天在地下室施工增加费
9 | 011707005002 | 冬季施工增加费
合 计
编制人（造价人员）： | [6 empty] | 复核人（造价工程师）：
注：1.“计算基础”中安全文明施工费可为“定额基价”、“定额人工费”或“定额人工费+定额机械费”，其他项目可为“定额人工费”或“定额人工费+定额机械费”。 2.按施工方案计算的措施费，若无“计算基础”和“费率”的数值，也可只填“金额”数值，但应在备注栏说明施工方案出处或计算方法。
表-11

## 表-13 规费、税金项目清单与计价表
规费、税金项目计价表
工程名称：建筑与装饰工程 |  | 标段：霍林郭勒市第一幼儿园维修改造工程 |  |  |  | 第 1 页 共 1 页
序号 | 项目名称 |  | 计算基础 |  | 计算基数 |  | 计算费率(%) | 金额（元）
1 | 规费 |  | 社会保险费+住房公积金+水利建设基金+环境保护税
1.1 | 社会保险费 |  | 养老失业保险+基本医疗保险+工伤保险+生育保险
(1) | 养老失业保险 |  | 分部分项人工费+组织措施项目人工费+技术措施项目人工费+分部分项人工费调整+技术措施项目人工费调整 |  |  |  | 10.5
(2) | 基本医疗保险 |  | 分部分项人工费+组织措施项目人工费+技术措施项目人工费+分部分项人工费调整+技术措施项目人工费调整 |  |  |  | 3.7
(3) | 工伤保险 |  | 分部分项人工费+组织措施项目人工费+技术措施项目人工费+分部分项人工费调整+技术措施项目人工费调整 |  |  |  | 0.4
(4) | 生育保险 |  | 分部分项人工费+组织措施项目人工费+技术措施项目人工费+分部分项人工费调整+技术措施项目人工费调整 |  |  |  | 0.3
1.2 | 住房公积金 |  | 分部分项人工费+组织措施项目人工费+技术措施项目人工费+分部分项人工费调整+技术措施项目人工费调整 |  |  |  | 3.7
1.3 | 水利建设基金 |  | 分部分项人工费+组织措施项目人工费+技术措施项目人工费+分部分项人工费调整+技术措施项目人工费调整 |  |  |  | 0.4
1.4 | 环境保护税
2 | 税金 |  | 税前工程造价 |  |  |  | 9
合 计
编制人（造价人员）： |  |  |  | 复核人（造价工程师）：
表-13