## 表-08 分部分项工程和单价措施项目清单与计价表
分部分项工程和单价措施项目清单与计价表
工程名称：电气工程 |  |  |  | 标段：霍林郭勒市第一幼儿园维修改造工程 |  |  |  | 第 1 页 共 3 页
序号 | 项目编码 | 项目名称 | 项目特征描述 |  | 计量单位 | 工程量 | 金额（元）
[7 empty] | 综合单价 |  | 合价 | 其中
暂估价
整个项目
1 | 030411001001 | 配管 | 1.名称:电缆保护管 2.材质:镀锌钢管 3.规格:DN100mm 4.配置形式:暗配 |  | m | 200
2 | 030408001001 | 电力电缆 | 1.名称:电力电缆 2.型号:YJV22-1KV-4*25 |  | m | 200
3 | 030411001002 | 配管 | 1.名称:电线保护管 2.材质:镀锌钢管 3.规格:DN20mm 4.配置形式:暗配 |  | m | 58.8
4 | 030411004001 | 配线 | 1.名称:管内穿线 2.配线形式:照明线路 3.型号:BV-3*2.5mm2 4.材质:铜芯 |  | m | 176.4
5 | 030411001003 | 配管 | 1.名称:电线保护管 2.材质:镀锌钢管 3.规格:DN25mm 4.配置形式:暗配 |  | m | 107.35
6 | 030411004002 | 配线 | 1.名称:管内穿线 2.配线形式:照明线路 3.型号:BV-3*4mm2 4.材质:铜芯 |  | m | 322.05
7 | 030404017001 | 配电箱 | 1.名称:照明配电箱 2.规格:900*1050*220 3.安装方式:底边距地1.4米明装 |  | 台 | 1
8 | 030404017002 | 配电箱 | 1.名称:A型应急照明集中电源 2.型号:500*550*200mm 3.安装方式:底边距地1.4米明装 |  | 台 | 1
9 | 030409008001 | 等电位端子箱、测试板 | 1.名称:总等电位连接箱 2.材质:300*300*120mm 3.安装方式:底边距地0.4米明装 |  | 台 | 1
10 | 030412001001 | 普通灯具 | 1.名称:圆吸顶灯 2.型号:1*40W 节能型 3.安装方式:吸顶安装 |  | 套 | 11
11 | 030411001004 | 配管 | 1.名称:电线保护管 2.材质:镀锌钢管 3.规格:DN20mm 4.配置形式:暗配 |  | m | 48.91
12 | 030411004003 | 配线 | 1.名称:管内穿线 2.配线形式:照明线路 3.型号:NH-RVS-2*4mm2 4.材质:铜芯 |  | m | 97.82
本页小计
注：为计取规费等的使用，可在表中增设其中：“定额人工费”
表—08
分部分项工程和单价措施项目清单与计价表
工程名称：电气工程 |  |  |  | 标段：霍林郭勒市第一幼儿园维修改造工程 |  |  |  | 第 2 页 共 3 页
序号 | 项目编码 | 项目名称 | 项目特征描述 |  | 计量单位 | 工程量 | 金额（元）
[7 empty] | 综合单价 |  | 合价 | 其中
暂估价
13 | 030412001002 | 普通灯具 | 1.名称:A型应急照明灯 2.型号:TY-ZFJC系列 6W 3.安装方式:底边距地2.6m明装 |  | 套 | 4
14 | 030412001003 | 普通灯具 | 1.名称:A型安全出口标志灯 2.型号:TY-BLJC系列 1W 3.安装方式:门框上方0.2米明装 |  | 套 | 5
15 | 030412001004 | 普通灯具 | 1.名称:A型方向标志灯 2.型号:TY-BLJC系列 1W 3.规格:底边距地0.5米明装 |  | 套 | 4
16 | 030412001005 | 普通灯具 | 1.名称:双管三基色节能灯 2.型号:1*36W 3.安装方式:吸顶安装 |  | 套 | 12
17 | 030412001006 | 普通灯具 | 1.名称:防水防尘灯 2.型号:1*40W 节能型 3.安装方式:吸顶安装 |  | 套 | 1
18 | 030404035001 | 插座 | 1.名称:普通插座 2.规格:A86Z223A10 3.安装方式:底边距地1.8米暗装 4.非儿童活动场所底边距地0.4m暗装 |  | 个 | 16
19 | 030404033001 | 风扇 | 1.名称:卫生间换气扇 2.安装方式:嵌入吊顶安装 |  | 台 | 1
20 | 030404034001 | 照明开关 | 1.名称:单联单控开关 2.规格:A86K1(2-3)1-10 3.安装方式:底边距地1.4m暗装 |  | 个 | 4
21 | 030404034002 | 照明开关 | 1.名称:双联单控开关 2.规格:A86K1(2-3)1-10 3.安装方式:底边距地1.4m暗装 |  | 个 | 4
22 | 030404034003 | 照明开关 | 1.名称:三联单控开关 2.规格:A86K1(2-3)1-10 3.安装方式:底边距地1.4m暗装 |  | 个 | 1
23 | 030404034004 | 照明开关 | 1.名称:密封型双联单控开关 2.安装方式:底边距地1.4m暗装 |  | 个 | 1
本页小计
注：为计取规费等的使用，可在表中增设其中：“定额人工费”
表—08
分部分项工程和单价措施项目清单与计价表
工程名称：电气工程 |  |  |  | 标段：霍林郭勒市第一幼儿园维修改造工程 |  |  |  | 第 3 页 共 3 页
序号 | 项目编码 | 项目名称 | 项目特征描述 |  | 计量单位 | 工程量 | 金额（元）
[7 empty] | 综合单价 |  | 合价 | 其中
暂估价
24 | 030411001005 | 配管 | 1.名称:电线保护管 2.材质:镀锌钢管 3.规格:DN25mm 4.配置形式:暗配 |  | m | 83.72
25 | 030502012001 | 信息插座 | 1.名称:信息插座 2.安装方式:底边距地0.4米暗装 |  | 个 | 7
26 | 030507008001 | 监控摄像设备 | 1.名称:摄像头 2.安装方式:梁下0.1m预留86型方盒 |  | 台 | 14
27 | 031009001001 | 采暖工程系统调试 | 1.系统调试 |  | 系统 | 1
分部小计
措施项目
28 | 031301017001 | 脚手架搭拆 | 1.脚手架搭拆 |  | 项 | 1
分部小计
本页小计
合 计
注：为计取规费等的使用，可在表中增设其中：“定额人工费”
表—08

## 表-11 总价措施项目清单与计价表
总价措施项目清单与计价表
工程名称：电气工程 |  |  | 标段：霍林郭勒市第一幼儿园维修改造工程 | [5 empty] | 第 1 页 共 1 页
序号 | 项目编码 | 项目名称 |  | 计算基础 | 费率(%) | 金额(元) |  | 调整费率(%) |  | 调整后金额(元) | 备注
1 | 031302001 | 安全文明施工费
1.1 | 031302001001 | 安全文明施工与环境保护费 |  | 分部分项人工费+技术措施项目人工费 | 2
1.2 | 031302001002 | 临时设施费 |  | 分部分项人工费+技术措施项目人工费 | 1
2 | 031302005001 | 雨季施工增加费 |  | 分部分项人工费+技术措施项目人工费
3 | 031302006001 | 已完工程及设备保护费 |  | 分部分项人工费+技术措施项目人工费
4 | 03B001 | 工程定位复测费 |  | 分部分项人工费+技术措施项目人工费
5 | 031302004001 | 二次搬运费 |  | 分部分项人工费+技术措施项目人工费
6 | 03B002 | 特殊地区施工增加费 |  | 分部分项人工费+技术措施项目人工费
7 | 031302002001 | 夜间施工增加费
8 | 031302002002 | 白天在地下室施工增加费
9 | 031302005002 | 冬季施工增加费
合 计
编制人（造价人员）： | [6 empty] | 复核人（造价工程师）：
注：1.“计算基础”中安全文明施工费可为“定额基价”、“定额人工费”或“定额人工费+定额机械费”，其他项目可为“定额人工费”或“定额人工费+定额机械费”。 2.按施工方案计算的措施费，若无“计算基础”和“费率”的数值，也可只填“金额”数值，但应在备注栏说明施工方案出处或计算方法。
表-11

## 表-13 规费、税金项目清单与计价表
规费、税金项目计价表
工程名称：电气工程 |  | 标段：霍林郭勒市第一幼儿园维修改造工程 |  |  |  | 第 1 页 共 1 页
序号 | 项目名称 |  | 计算基础 |  | 计算基数 |  | 计算费率(%) | 金额（元）
1 | 规费 |  | 社会保险费+住房公积金+水利建设基金+环境保护税
1.1 | 社会保险费 |  | 养老失业保险+基本医疗保险+工伤保险+生育保险
(1) | 养老失业保险 |  | 分部分项人工费+组织措施项目人工费+技术措施项目人工费+分部分项人工费调整+技术措施项目人工费调整 |  |  |  | 10.5
(2) | 基本医疗保险 |  | 分部分项人工费+组织措施项目人工费+技术措施项目人工费+分部分项人工费调整+技术措施项目人工费调整 |  |  |  | 3.7
(3) | 工伤保险 |  | 分部分项人工费+组织措施项目人工费+技术措施项目人工费+分部分项人工费调整+技术措施项目人工费调整 |  |  |  | 0.4
(4) | 生育保险 |  | 分部分项人工费+组织措施项目人工费+技术措施项目人工费+分部分项人工费调整+技术措施项目人工费调整 |  |  |  | 0.3
1.2 | 住房公积金 |  | 分部分项人工费+组织措施项目人工费+技术措施项目人工费+分部分项人工费调整+技术措施项目人工费调整 |  |  |  | 3.7
1.3 | 水利建设基金 |  | 分部分项人工费+组织措施项目人工费+技术措施项目人工费+分部分项人工费调整+技术措施项目人工费调整 |  |  |  | 0.4
1.4 | 环境保护税
2 | 税金 |  | 税前工程造价 |  |  |  | 9
合 计
编制人（造价人员）： |  |  |  | 复核人（造价工程师）：
表-13