## 表-08 分部分项工程和单价措施项目清单与计价表
分部分项工程和单价措施项目清单与计价表
工程名称：建筑与装饰工程 |  |  |  | 标段：霍林郭勒市第一幼儿园维修改造工程 |  |  |  | 第 1 页 共 4 页
序号 | 项目编码 | 项目名称 | 项目特征描述 |  | 计量单位 | 工程量 | 金额（元）
[7 empty] | 综合单价 |  | 合价 | 其中
暂估价
门窗
1 | 010802004001 | 防盗门 | 1.成品防盗门 2.规格：900*2300mm |  | m2 | 8.28
2 | 010802004002 | 防盗门 | 1.成品保温防盗门 2.规格：1000*2300mm |  | m2 | 2.3
3 | 010802004003 | 防盗门 | 1.成品保温防盗门 2.规格：1500*2300mm |  | m2 | 6.9
4 | 010802004004 | 防盗门 | 1.成品保温防盗门 2.规格：1200*2300mm |  | m2 | 2.76
5 | 010802004005 | 防盗门 | 1.成品保温防盗门 2.规格：1500*3000mm |  | m2 | 4.5
6 | 010802003001 | 钢质防火门 | 1.成品乙级防火门 2.规格：1000*2300mm |  | m2 | 2.3
7 | 010801001001 | 木质门 | 1.成品木质套装门 |  | m2 | 78.61
8 | 010807001001 | 金属（塑钢、断桥）窗 | 1.单框双玻断桥铝平开窗 2.规格：详见图纸 |  | m2 | 306.72
9 | 010807001002 | 金属（塑钢、断桥）窗 | 1.单框双玻断桥铝平开窗（弧形窗） 2.规格：详见图纸 |  | m2 | 43.05
10 | 010807002001 | 金属防火窗 | 1.成品乙级防火窗 2.规格：600*600mm |  | m2 | 0.72
分部小计
地面、墙面、顶棚
11 | 011102003001 | 块料楼地面 | 地面做法 1.素水泥浆一道（内掺建筑胶） 2.20厚1：3水泥砂浆找平层 3.20厚1：4干硬性水泥砂浆结合层 4.8-10厚铺地砖面层白水泥浆擦缝撒素水泥面撒适量清水 |  | m2 | 693.57
12 | 011204003001 | 块料墙面 | 厨房墙面（做法同卫生间墙面） 1.300*600*5mm釉面砖白水泥浆擦缝 2.8厚1：0.3：3水泥石膏砂浆结合层 3.7厚1：1：4水泥石膏砂浆打底 |  | m2 | 438.07
13 | 011302001001 | 吊顶天棚 | 厨房顶棚（做法同卫生间顶棚） 1.铝扣板吊顶 2.轻钢龙骨60*27*1.5中距小于1200 3.φ8吊筋中距小于1200 |  | m2 | 173.56
本页小计
注：为计取规费等的使用，可在表中增设其中：“定额人工费”
表—08
分部分项工程和单价措施项目清单与计价表
工程名称：建筑与装饰工程 |  |  |  | 标段：霍林郭勒市第一幼儿园维修改造工程 |  |  |  | 第 2 页 共 4 页
序号 | 项目编码 | 项目名称 | 项目特征描述 |  | 计量单位 | 工程量 | 金额（元）
[7 empty] | 综合单价 |  | 合价 | 其中
暂估价
14 | 011102003002 | 块料楼地面 | 卫生间地面做法 1.素水泥浆一道（内掺建筑胶） 2.20厚1：3水泥砂浆找平层 3.聚氨酯防水层1.5厚，四周沿墙上翻2000mm高 4.30厚1：3干硬性水泥砂浆结合层 5.300*300*10mm铺防滑地砖面层白水泥浆擦缝撒素水泥面撒适量清水 |  | m2 | 91.2
15 | 011204003002 | 块料墙面 | 卫生间墙面 1.300*600*5mm釉面砖白水泥浆擦缝 2.8厚1：0.3：3水泥石膏砂浆结合层 3.7厚1：1：4水泥石膏砂浆打底 |  | m2 | 365.9
16 | 011302001002 | 吊顶天棚 | 卫生间顶棚 1.铝扣板吊顶 2.轻钢龙骨60*27*1.5中距小于1200 3.φ8吊筋中距小于1200 |  | m2 | 91.2
17 | 011406001001 | 抹灰面油漆 | 内墙做法 1.环保型乳胶漆两遍 2.腻子两遍 |  | m2 | 1227.89
18 | 011406001002 | 抹灰面油漆 | 顶棚做法 1.环保型乳胶漆两遍 2.腻子两遍 |  | m2 | 711.5
分部小计
卫生间隔断
19 | 011210005001 | 成品隔断 | 1.儿童卫生间隔断 2.详见图集：05J12-91-4 |  | m2 | 2.4
分部小计
屋面防水
20 | 011101001001 | 水泥砂浆楼地面 | 1.20厚1:2.5水泥砂浆保护层 |  | m2 | 1269.65
本页小计
注：为计取规费等的使用，可在表中增设其中：“定额人工费”
表—08
分部分项工程和单价措施项目清单与计价表
工程名称：建筑与装饰工程 |  |  |  | 标段：霍林郭勒市第一幼儿园维修改造工程 |  |  |  | 第 3 页 共 4 页
序号 | 项目编码 | 项目名称 | 项目特征描述 |  | 计量单位 | 工程量 | 金额（元）
[7 empty] | 综合单价 |  | 合价 | 其中
暂估价
21 | 010902002001 | 屋面涂膜防水 | 1.防水膜品种:聚乙烯保护膜隔离层 2.厚度：0.4mm厚 |  | m2 | 1269.65
22 | 010902001001 | 屋面卷材防水 | 1.卷材品种、规格、厚度:4.0厚自粘聚合物改性沥青防水卷材（聚酯胎） 2.防水层数:一层 3.女儿墙上翻500mm |  | m2 | 1386.15
23 | 011101003001 | 细石混凝土楼地面 | 30厚C20细石混凝土找平层 |  | m2 | 1228.43
分部小计
台阶
24 | 011107001001 | 石材台阶面 | 室外台阶 1.素土夯实 2.300mm厚3:7灰土 3.60mm厚C15商品混凝土 4.15mm厚1:3水泥砂浆找平层 5.花岗岩火烧板面层 |  | m2 | 6.48
分部小计
增设防火隔断
25 | 011207001001 | 墙面装饰板 | 1.双面防火石膏板隔断 2.配套轻钢龙骨 3.规格：4*12mm+75mm（填50厚岩棉）+4*12mm 4.双面刷乳胶漆两遍 |  | m2 | 19.21
分部小计
零星砌体
26 | 010401012001 | 零星砌砖 | 1.窗底加高（MU10红砖M10水泥砂浆砌筑） 2.规格：墙厚490mm、高度300mm |  | m3 | 1.76
27 | 010401012002 | 零星砌砖 | 1.原有门变窗（MU10红砖M10水泥砂浆砌筑） 2.规格：墙厚490mm、高度900mm |  | m3 | 0.79
28 | 011201001001 | 墙面一般抹灰 | 1.内墙面抹灰 2.15mm厚1：2.5水泥砂浆 |  | m2 | 5.22
29 | 011201001002 | 墙面一般抹灰 | 1.外墙面抹灰 2.15mm厚1：2.5水泥砂浆 |  | m2 | 5.22
30 | 011406001003 | 抹灰面油漆 | 1.内墙面乳胶漆两遍 |  | m2 | 5.22
本页小计
注：为计取规费等的使用，可在表中增设其中：“定额人工费”
表—08
分部分项工程和单价措施项目清单与计价表
工程名称：建筑与装饰工程 |  |  |  | 标段：霍林郭勒市第一幼儿园维修改造工程 |  |  |  | 第 4 页 共 4 页
序号 | 项目编码 | 项目名称 | 项目特征描述 |  | 计量单位 | 工程量 | 金额（元）
[7 empty] | 综合单价 |  | 合价 | 其中
暂估价
31 | 011407001001 | 墙面喷刷涂料 | 1.外墙防水涂料一底二涂 |  | m2 | 5.22
分部小计
大理石窗台板
32 | 010809004001 | 石材窗台板 | 1.大理石窗台板 2.详见图集：12J7-82页-2 |  | m2 | 95.04
分部小计
暖气罩
33 | 01B001 | 暖气罩 | 1.暖气罩 2.详见图集：12J7-77页 |  | 个 | 100
分部小计
措施项目
本页小计
合 计
注：为计取规费等的使用，可在表中增设其中：“定额人工费”
表—08

## 表-11 总价措施项目清单与计价表
总价措施项目清单与计价表
工程名称：建筑与装饰工程 |  |  | 标段：霍林郭勒市第一幼儿园维修改造工程 | [5 empty] | 第 1 页 共 1 页
序号 | 项目编码 | 项目名称 |  | 计算基础 | 费率(%) | 金额(元) |  | 调整费率(%) |  | 调整后金额(元) | 备注
1 | 011707001 | 安全文明施工费
1.1 | 011707001001 | 安全文明施工与环境保护费 |  | 分部分项人工费+技术措施项目人工费 | 5.5
1.2 | 011707001002 | 临时设施费 |  | 分部分项人工费+技术措施项目人工费 | 2
2 | 011707005001 | 雨季施工增加费 |  | 分部分项人工费+技术措施项目人工费
3 | 011707007001 | 已完工程及设备保护费 |  | 分部分项人工费+技术措施项目人工费
4 | 01B001 | 工程定位复测费 |  | 分部分项人工费+技术措施项目人工费
5 | 011707004001 | 二次搬运费 |  | 分部分项人工费+技术措施项目人工费
6 | 01B002 | 特殊地区施工增加费 |  | 分部分项人工费+技术措施项目人工费
7 | 011707002001 | 夜间施工增加费
8 | 011707002002 | 白天在地下室施工增加费
9 | 011707005002 | 冬季施工增加费
合 计
编制人（造价人员）： | [6 empty] | 复核人（造价工程师）：
注：1.“计算基础”中安全文明施工费可为“定额基价”、“定额人工费”或“定额人工费+定额机械费”，其他项目可为“定额人工费”或“定额人工费+定额机械费”。 2.按施工方案计算的措施费，若无“计算基础”和“费率”的数值，也可只填“金额”数值，但应在备注栏说明施工方案出处或计算方法。
表-11

## 表-13 规费、税金项目清单与计价表
规费、税金项目计价表
工程名称：建筑与装饰工程 |  | 标段：霍林郭勒市第一幼儿园维修改造工程 |  |  |  | 第 1 页 共 1 页
序号 | 项目名称 |  | 计算基础 |  | 计算基数 |  | 计算费率(%) | 金额（元）
1 | 规费 |  | 社会保险费+住房公积金+水利建设基金+环境保护税
1.1 | 社会保险费 |  | 养老失业保险+基本医疗保险+工伤保险+生育保险
(1) | 养老失业保险 |  | 分部分项人工费+组织措施项目人工费+技术措施项目人工费+分部分项人工费调整+技术措施项目人工费调整 |  |  |  | 10.5
(2) | 基本医疗保险 |  | 分部分项人工费+组织措施项目人工费+技术措施项目人工费+分部分项人工费调整+技术措施项目人工费调整 |  |  |  | 3.7
(3) | 工伤保险 |  | 分部分项人工费+组织措施项目人工费+技术措施项目人工费+分部分项人工费调整+技术措施项目人工费调整 |  |  |  | 0.4
(4) | 生育保险 |  | 分部分项人工费+组织措施项目人工费+技术措施项目人工费+分部分项人工费调整+技术措施项目人工费调整 |  |  |  | 0.3
1.2 | 住房公积金 |  | 分部分项人工费+组织措施项目人工费+技术措施项目人工费+分部分项人工费调整+技术措施项目人工费调整 |  |  |  | 3.7
1.3 | 水利建设基金 |  | 分部分项人工费+组织措施项目人工费+技术措施项目人工费+分部分项人工费调整+技术措施项目人工费调整 |  |  |  | 0.4
1.4 | 环境保护税
2 | 税金 |  | 税前工程造价 |  |  |  | 9
合 计
编制人（造价人员）： |  |  |  | 复核人（造价工程师）：
表-13