## 表-08 分部分项工程和单价措施项目清单与计价表
分部分项工程和单价措施项目清单与计价表
工程名称：给排水 |  |  |  | 标段：霍林郭勒市第一幼儿园维修改造工程 |  |  |  | 第 1 页 共 3 页
序号 | 项目编码 | 项目名称 | 项目特征描述 |  | 计量单位 | 工程量 | 金额（元）
[7 empty] | 综合单价 |  | 合价 | 其中
暂估价
给水工程
1 | 031001006001 | 塑料管 | 1.安装部位:室内PP-R塑铝稳态管 2.介质:自来水 3.材质、规格:De50 4.连接形式:热熔连接 5.压力试验及吹、洗设计要求:水压试验及水冲洗、消毒 |  | m | 9.76
2 | 031001006002 | 塑料管 | 1.安装部位:室内PP-R塑铝稳态管 2.介质:自来水 3.材质、规格:De40 4.连接形式:热熔连接 5.压力试验及吹、洗设计要求:水压试验及水冲洗、消毒 |  | m | 89.63
3 | 031001006003 | 塑料管 | 1.安装部位:室内PP-R塑铝稳态管 2.介质:自来水 3.材质、规格:De32 4.连接形式:热熔连接 5.压力试验及吹、洗设计要求:水压试验及水冲洗、消毒 |  | m | 42.41
4 | 031001006004 | 塑料管 | 1.安装部位:室内PP-R塑铝稳态管 2.介质:自来水 3.材质、规格:De25 4.连接形式:热熔连接 5.压力试验及吹、洗设计要求:水压试验及水冲洗、消毒 |  | m | 33.17
5 | 031001006005 | 塑料管 | 1.安装部位:室内PP-R塑铝稳态管 2.介质:自来水 3.材质、规格:De20 4.连接形式:热熔连接 5.压力试验及吹、洗设计要求:水压试验及水冲洗、消毒 |  | m | 7.62
6 | 031004006001 | 大便器 | 1.蹲便器 |  | 组 | 24
7 | 031004006002 | 大便器 | 1.坐便器 |  | 组 | 1
8 | 031004007001 | 小便器 | 1.小便器 |  | 组 | 8
9 | 031004008001 | 其他成品卫生器具 | 1.名称：地漏2.规格：De50 |  | 组 | 10
本页小计
注：为计取规费等的使用，可在表中增设其中：“定额人工费”
表—08
分部分项工程和单价措施项目清单与计价表
工程名称：给排水 |  |  |  | 标段：霍林郭勒市第一幼儿园维修改造工程 |  |  |  | 第 2 页 共 3 页
序号 | 项目编码 | 项目名称 | 项目特征描述 |  | 计量单位 | 工程量 | 金额（元）
[7 empty] | 综合单价 |  | 合价 | 其中
暂估价
10 | 031004003001 | 洗脸盆 | 1.台上式洗脸盆 |  | 组 | 18
11 | 031004008002 | 其他成品卫生器具 | 1.拖布池 |  | 组 | 6
12 | 031004008003 | 其他成品卫生器具 | 1.名称：清扫口 2.规格：De110 |  | 组 | 2
13 | 031003013001 | 水表 | 1.名称：水表 2.规格：DN50 |  | 个 | 1
14 | 031003013002 | 水表 | 1.名称：压力表 2.规格：DN50 |  | 个 | 1
15 | 031003001001 | 螺纹阀门 | 1.名称：止回阀 2.规格：DN50 |  | 个 | 1
16 | 031003001002 | 螺纹阀门 | 1.名称：镀镍铜球阀 2.规格：DN50 |  | 个 | 1
17 | 031003001003 | 螺纹阀门 | 1.名称：闸阀 2.规格：DN50 |  | 个 | 2
18 | 031004003002 | 洗脸盆 | 1.洗手盆 2.自带感应水龙头 |  | 组 | 2
分部小计
排水工程
19 | 031001006006 | 塑料管 | 1.安装部位:室外PVC-U排水管 2.介质:污水 3.材质、规格:De160 4.连接形式:粘接 5.压力试验及吹、洗设计要求:灌水试验 |  | m | 22.79
20 | 031001006007 | 塑料管 | 1.安装部位:室内PVC-U排水管 2.介质:污水 3.材质、规格:De110 4.连接形式:粘接 5.压力试验及吹、洗设计要求:灌水试验 |  | m | 40.92
21 | 031001006008 | 塑料管 | 1.安装部位:室内PVC-U排水管 2.介质:污水 3.材质、规格:De75 4.连接形式:粘接 5.压力试验及吹、洗设计要求:灌水试验 |  | m | 25.97
22 | 031001006009 | 塑料管 | 1.安装部位:室内PVC-U排水管 2.介质:污水 3.材质、规格:De50 4.连接形式:粘接 5.压力试验及吹、洗设计要求:灌水试验 |  | m | 15.5
本页小计
注：为计取规费等的使用，可在表中增设其中：“定额人工费”
表—08
分部分项工程和单价措施项目清单与计价表
工程名称：给排水 |  |  |  | 标段：霍林郭勒市第一幼儿园维修改造工程 |  |  |  | 第 3 页 共 3 页
序号 | 项目编码 | 项目名称 | 项目特征描述 |  | 计量单位 | 工程量 | 金额（元）
[7 empty] | 综合单价 |  | 合价 | 其中
暂估价
分部小计
措施项目
23 | 031301017001 | 脚手架搭拆 | 1.脚手架搭拆 |  | 项 | 1
分部小计
本页小计
合 计
注：为计取规费等的使用，可在表中增设其中：“定额人工费”
表—08

## 表-11 总价措施项目清单与计价表
总价措施项目清单与计价表
工程名称：给排水 |  |  | 标段：霍林郭勒市第一幼儿园维修改造工程 | [5 empty] | 第 1 页 共 1 页
序号 | 项目编码 | 项目名称 |  | 计算基础 | 费率(%) | 金额(元) |  | 调整费率(%) |  | 调整后金额(元) | 备注
1 | 031302001 | 安全文明施工费
1.1 | 031302001001 | 安全文明施工与环境保护费 |  | 分部分项人工费+技术措施项目人工费 | 2
1.2 | 031302001002 | 临时设施费 |  | 分部分项人工费+技术措施项目人工费 | 1
2 | 031302005001 | 雨季施工增加费 |  | 分部分项人工费+技术措施项目人工费
3 | 031302006001 | 已完工程及设备保护费 |  | 分部分项人工费+技术措施项目人工费
4 | 03B001 | 工程定位复测费 |  | 分部分项人工费+技术措施项目人工费
5 | 031302004001 | 二次搬运费 |  | 分部分项人工费+技术措施项目人工费
6 | 03B002 | 特殊地区施工增加费 |  | 分部分项人工费+技术措施项目人工费
7 | 031302002001 | 夜间施工增加费
8 | 031302002002 | 白天在地下室施工增加费
9 | 031302005002 | 冬季施工增加费
合 计
编制人（造价人员）： | [6 empty] | 复核人（造价工程师）：
注：1.“计算基础”中安全文明施工费可为“定额基价”、“定额人工费”或“定额人工费+定额机械费”，其他项目可为“定额人工费”或“定额人工费+定额机械费”。 2.按施工方案计算的措施费，若无“计算基础”和“费率”的数值，也可只填“金额”数值，但应在备注栏说明施工方案出处或计算方法。
表-11

## 表-13 规费、税金项目清单与计价表
规费、税金项目计价表
工程名称：给排水 |  | 标段：霍林郭勒市第一幼儿园维修改造工程 |  |  |  | 第 1 页 共 1 页
序号 | 项目名称 |  | 计算基础 |  | 计算基数 |  | 计算费率(%) | 金额（元）
1 | 规费 |  | 社会保险费+住房公积金+水利建设基金+环境保护税
1.1 | 社会保险费 |  | 养老失业保险+基本医疗保险+工伤保险+生育保险
(1) | 养老失业保险 |  | 分部分项人工费+组织措施项目人工费+技术措施项目人工费+分部分项人工费调整+技术措施项目人工费调整 |  |  |  | 10.5
(2) | 基本医疗保险 |  | 分部分项人工费+组织措施项目人工费+技术措施项目人工费+分部分项人工费调整+技术措施项目人工费调整 |  |  |  | 3.7
(3) | 工伤保险 |  | 分部分项人工费+组织措施项目人工费+技术措施项目人工费+分部分项人工费调整+技术措施项目人工费调整 |  |  |  | 0.4
(4) | 生育保险 |  | 分部分项人工费+组织措施项目人工费+技术措施项目人工费+分部分项人工费调整+技术措施项目人工费调整 |  |  |  | 0.3
1.2 | 住房公积金 |  | 分部分项人工费+组织措施项目人工费+技术措施项目人工费+分部分项人工费调整+技术措施项目人工费调整 |  |  |  | 3.7
1.3 | 水利建设基金 |  | 分部分项人工费+组织措施项目人工费+技术措施项目人工费+分部分项人工费调整+技术措施项目人工费调整 |  |  |  | 0.4
1.4 | 环境保护税
2 | 税金 |  | 税前工程造价 |  |  |  | 9
合 计
编制人（造价人员）： |  |  |  | 复核人（造价工程师）：
表-13