## 表-08 分部分项工程和单价措施项目清单与计价表
分部分项工程和单价措施项目清单与计价表
工程名称：采暖工程 |  |  |  | 标段：霍林郭勒市第一幼儿园维修改造工程 |  |  |  | 第 1 页 共 3 页
序号 | 项目编码 | 项目名称 | 项目特征描述 |  | 计量单位 | 工程量 | 金额（元）
[7 empty] | 综合单价 |  | 合价 | 其中
暂估价
整个项目
1 | 031005001001 | 铸铁散热器 | 1.内腔无砂散热器 2.规格：TZ4-5-6（四柱660） 18片/组 3.防腐要求：防锈漆两遍、调和漆两遍 |  | 组 | 5
2 | 031005001002 | 铸铁散热器 | 1.内腔无砂散热器 2.规格：TZ4-5-6（四柱660） 15片/组 3.防腐要求：防锈漆两遍、调和漆两遍 |  | 组 | 1
3 | 031005001003 | 铸铁散热器 | 1.内腔无砂散热器 2.规格：TZ4-5-6（四柱660） 16片/组 3.防腐要求：防锈漆两遍、调和漆两遍 |  | 组 | 10
4 | 031005001004 | 铸铁散热器 | 1.内腔无砂散热器 2.规格：TZ4-5-6（四柱660） 17片/组 3.防腐要求：防锈漆两遍、调和漆两遍 |  | 组 | 2
5 | 031005001005 | 铸铁散热器 | 1.内腔无砂散热器 2.规格：TZ4-5-6（四柱660） 19片/组 3.防腐要求：防锈漆两遍、调和漆两遍 |  | 组 | 1
6 | 031005001006 | 铸铁散热器 | 1.内腔无砂散热器 2.规格：TZ4-5-6（四柱660） 21片/组 3.防腐要求：防锈漆两遍、调和漆两遍 |  | 组 | 2
7 | 031005001007 | 铸铁散热器 | 1.内腔无砂散热器 2.规格：TZ4-5-6（四柱660） 22片/组 3.防腐要求：防锈漆两遍、调和漆两遍 |  | 组 | 3
8 | 031005001008 | 铸铁散热器 | 1.内腔无砂散热器 2.规格：TZ4-5-6（四柱660） 23片/组 3.防腐要求：防锈漆两遍、调和漆两遍 |  | 组 | 4
9 | 031005001009 | 铸铁散热器 | 1.内腔无砂散热器 2.规格：TZ4-5-6（四柱660）24片/组 3.防腐要求：防锈漆两遍、调和漆两遍 |  | 组 | 1
本页小计
注：为计取规费等的使用，可在表中增设其中：“定额人工费”
表—08
分部分项工程和单价措施项目清单与计价表
工程名称：采暖工程 |  |  |  | 标段：霍林郭勒市第一幼儿园维修改造工程 |  |  |  | 第 2 页 共 3 页
序号 | 项目编码 | 项目名称 | 项目特征描述 |  | 计量单位 | 工程量 | 金额（元）
[7 empty] | 综合单价 |  | 合价 | 其中
暂估价
10 | 031005001010 | 铸铁散热器 | 1.内腔无砂散热器 2.规格：TZ4-5-6（四柱660） 25片/组 3.防腐要求：防锈漆两遍、调和漆两遍 |  | 组 | 69
11 | 031005001011 | 铸铁散热器 | 1.内腔无砂散热器 2.规格：TZ4-5-6（四柱660） 20片/组 3.防腐要求：防锈漆两遍、调和漆两遍 |  | 组 | 32
12 | 031005001012 | 铸铁散热器 | 1.内腔无砂散热器 2.规格：TZ4-5-6（四柱660） 20片/组 3.防腐要求：防锈漆两遍、调和漆两遍 |  | 组 | 32
13 | 031001002001 | 钢管 | 1.名称：采暖管道 2.材质：无缝钢管 3.规格：DN80 4.管道试压、冲洗 5.采用30mm厚聚氨酯，发泡外缠聚乙烯胶带保护层。 6.除锈、防锈漆2遍 调和漆2遍 |  | m | 198.25
14 | 031001002002 | 钢管 | 1.名称：采暖管道 2.材质：无缝钢管 3.规格：DN70 4.管道试压、冲洗 5.采用30mm厚聚氨酯，发泡外缠聚乙烯胶带保护层。 6.除锈、防锈漆2遍 调和漆2遍 |  | m | 143.45
15 | 031001002003 | 钢管 | 1.名称：采暖管道 2.材质：无缝钢管 3.规格：DN50 4.管道试压、冲洗 5.采用30mm厚聚氨酯，发泡外缠聚乙烯胶带保护层。 6.除锈、防锈漆2遍 调和漆2遍 |  | m | 103.66
16 | 031001002004 | 钢管 | 1.名称：采暖管道 2.材质：无缝钢管 3.规格：DN40 4.管道试压、冲洗 5.采用30mm厚聚氨酯，发泡外缠聚乙烯胶带保护层。 6.除锈、防锈漆2遍 调和漆2遍 |  | m | 79.58
本页小计
注：为计取规费等的使用，可在表中增设其中：“定额人工费”
表—08
分部分项工程和单价措施项目清单与计价表
工程名称：采暖工程 |  |  |  | 标段：霍林郭勒市第一幼儿园维修改造工程 |  |  |  | 第 3 页 共 3 页
序号 | 项目编码 | 项目名称 | 项目特征描述 |  | 计量单位 | 工程量 | 金额（元）
[7 empty] | 综合单价 |  | 合价 | 其中
暂估价
17 | 031001002005 | 钢管 | 1.名称：采暖管道 2.材质：无缝钢管 3.规格：DN32 4.管道试压、冲洗 5.采用30mm厚聚氨酯，发泡外缠聚乙烯胶带保护层。 6.除锈、防锈漆2遍 调和漆2遍 |  | m | 25.5
18 | 031001002006 | 钢管 | 1.名称：采暖管道 2.材质：无缝钢管 3.规格：DN25 4.管道试压、冲洗 5.除锈、防锈漆2遍 调和漆2遍 |  | m | 450.11
19 | 031003001001 | 螺纹阀门 | 1.类型:手动跑风阀 |  | 个 | 130
20 | 031003001002 | 螺纹阀门 | 1.类型:自立式两通式调节阀 2.规格、压力等级:DN25 |  | 个 | 130
21 | 031003001003 | 螺纹阀门 | 1.类型:自动排气阀 2.规格、压力等级:DN25 |  | 个 | 1
22 | 031003001004 | 螺纹阀门 | 1.类型:球阀 2.材质:铜 3.规格、压力等级:DN25 |  | 个 | 297
23 | 031002001001 | 管道支架 | 1.管道支架制作安装 2.防腐要求：除轻锈、防锈漆两遍、调和漆两遍 |  | kg | 356.91
24 | 031009001001 | 采暖工程系统调试 | 1.系统调试 |  | 系统 | 1
分部小计
措施项目
25 | 031301017001 | 脚手架搭拆 | 1.脚手架搭拆 |  | 项 | 1
分部小计
本页小计
合 计
注：为计取规费等的使用，可在表中增设其中：“定额人工费”
表—08

## 表-11 总价措施项目清单与计价表
总价措施项目清单与计价表
工程名称：采暖工程 |  |  | 标段：霍林郭勒市第一幼儿园维修改造工程 | [5 empty] | 第 1 页 共 1 页
序号 | 项目编码 | 项目名称 |  | 计算基础 | 费率(%) | 金额(元) |  | 调整费率(%) |  | 调整后金额(元) | 备注
1 | 031302001 | 安全文明施工费
1.1 | 031302001001 | 安全文明施工与环境保护费 |  | 分部分项人工费+技术措施项目人工费 | 2
1.2 | 031302001002 | 临时设施费 |  | 分部分项人工费+技术措施项目人工费 | 1
2 | 031302005001 | 雨季施工增加费 |  | 分部分项人工费+技术措施项目人工费
3 | 031302006001 | 已完工程及设备保护费 |  | 分部分项人工费+技术措施项目人工费
4 | 03B001 | 工程定位复测费 |  | 分部分项人工费+技术措施项目人工费
5 | 031302004001 | 二次搬运费 |  | 分部分项人工费+技术措施项目人工费
6 | 03B002 | 特殊地区施工增加费 |  | 分部分项人工费+技术措施项目人工费
7 | 031302002001 | 夜间施工增加费
8 | 031302002002 | 白天在地下室施工增加费
9 | 031302005002 | 冬季施工增加费
合 计
编制人（造价人员）： | [6 empty] | 复核人（造价工程师）：
注：1.“计算基础”中安全文明施工费可为“定额基价”、“定额人工费”或“定额人工费+定额机械费”，其他项目可为“定额人工费”或“定额人工费+定额机械费”。 2.按施工方案计算的措施费，若无“计算基础”和“费率”的数值，也可只填“金额”数值，但应在备注栏说明施工方案出处或计算方法。
表-11

## 表-13 规费、税金项目清单与计价表
规费、税金项目计价表
工程名称：采暖工程 |  | 标段：霍林郭勒市第一幼儿园维修改造工程 |  |  |  | 第 1 页 共 1 页
序号 | 项目名称 |  | 计算基础 |  | 计算基数 |  | 计算费率(%) | 金额（元）
1 | 规费 |  | 社会保险费+住房公积金+水利建设基金+环境保护税
1.1 | 社会保险费 |  | 养老失业保险+基本医疗保险+工伤保险+生育保险
(1) | 养老失业保险 |  | 分部分项人工费+组织措施项目人工费+技术措施项目人工费+分部分项人工费调整+技术措施项目人工费调整 |  |  |  | 10.5
(2) | 基本医疗保险 |  | 分部分项人工费+组织措施项目人工费+技术措施项目人工费+分部分项人工费调整+技术措施项目人工费调整 |  |  |  | 3.7
(3) | 工伤保险 |  | 分部分项人工费+组织措施项目人工费+技术措施项目人工费+分部分项人工费调整+技术措施项目人工费调整 |  |  |  | 0.4
(4) | 生育保险 |  | 分部分项人工费+组织措施项目人工费+技术措施项目人工费+分部分项人工费调整+技术措施项目人工费调整 |  |  |  | 0.3
1.2 | 住房公积金 |  | 分部分项人工费+组织措施项目人工费+技术措施项目人工费+分部分项人工费调整+技术措施项目人工费调整 |  |  |  | 3.7
1.3 | 水利建设基金 |  | 分部分项人工费+组织措施项目人工费+技术措施项目人工费+分部分项人工费调整+技术措施项目人工费调整 |  |  |  | 0.4
1.4 | 环境保护税
2 | 税金 |  | 税前工程造价 |  |  |  | 9
合 计
编制人（造价人员）： |  |  |  | 复核人（造价工程师）：
表-13