## 价格明细清单
霍林郭勒市行政中心大楼视频监控系统改造工程清单
| 产品类别 | 单位 | 数量 | 参数及技术规格 | 备注
1 | 2系列全彩网络摄像机 | 台 | 280 | 1.具有400万像素 CMOS传感器。 最大分辨率2560x1440。 2.在白光灯关闭的情况下：0.0005lx（F=1.0,快门1s，AGC ON,彩色模式），能基本分辨被摄目标的轮廓特征和色彩。 3.最大亮度鉴别等级不小于11级 白光摄像机在30米距离下应能探测到目标。（公安部检验报告证明） 4.彩色模式下，当环境照度低于一定值时，样机可自动开启白光灯补光，样机在白天、夜晚均可输出彩色视频图像。 5.在2560x1440@25fps下，清晰度不小于1400TVL。 6.▲具有不小于1/1.8"靶面尺寸。（公安部检验报告证明） 7. 信噪比不小于55dB。（公安部检验报告证明） 8.摄像机能够在-30~60摄氏度，湿度小于93%环境下稳定工作。（公安部检验报告证明） 9.不低于IP66防尘防水等级。（公安部检验报告证明） 10.摄像机应能在DC（12±25%）V范围内正常工作，支持POE供电。（公安部检验报告证明） 11.▲射频电磁场辐射抗扰度限值应符合GB/T 17626.3-2006中试验等级3的规定。（公安部检验报告证明） 12.▲传导骚扰限值应符合GB/T 9254-2008中等级A的规定。（公安部检验报告证明） 13.▲辐射骚扰限值应符合GB/T 9254-2008中等级A的规定。（公安部检验报告证明） | 4mm 254台 2.8mm 26台
2 | 2系列全彩网络摄像机 | 台 | 51 | 1.▲靶面尺寸不低于1/1.8（公安部检验报告证明） 2. 最大分辨率2560 × 1440 @25 fps。（公安部检验报告证明） 3.最低照度彩色：0.0005 lx。（公安部检验报告证明） 4。内置1个麦克风，1个报警输入，1个报警输出，1个音频输入，1个音频输出接口。（公安部检验报告证明） 5. 具备区域入侵、越界入侵、进入区域、离开区域、人员聚集、快速移动、徘徊、物品移除、物品遗留、停车智能分析功能，当以上智能分析行为达到设定的阈值时，可通过客户端软件或IE浏览器给出报警提示（公安部检验报告证明） 6.不低于IP66防尘防水等级。（公安部检验报告证明） 7.支持DC12V和PoE供电时，任何一路供电停止后，设备均可连续工作。（公安部检验报告证明）
3 | 2系列轻智能警戒网络摄像机 | 台 | 28 | 1.需支持三码流技术，可同时输出三路码流，主码流最高2688×1520@25fps，第三码流最大1280×720 @ 1fps，子码流1280×720@25fps。 2. 最低照度彩色0.0005lx，黑白0.0001lx。（公安部检验报告证明） 3.内置GPU芯片，麦克风，扬声器。（公安部检验报告证明） 4.支持白光补光、红外补光，在开启白光灯进行补光时，可输出彩色视频图像。（公安部检验报告证明） 5. 同一静止场景相同图像质量下，设备在H.264、H.265编码方式时，开启智能编码功能和不开启智能编码相比，码率节约80%。（公安部检验报告证明） 6.▲支持智能报警防干扰功能，智能分析行为类型为区域入侵、越界、进入区域、离开区域时，报警检测目标设置为人体或车辆时，光线明暗变化，篮球滚动，狗行走，树摇晃，不触发报警。（公安部检验报告证明） 7.▲支持声音报警功能，报警声音类型不低于12种，并支持导入自定义语音，报警音量和重复次数可设置。（公安部检验报告证明） 8.▲可对出现在监控场景内的两眼瞳距不小于19像素的人脸进行检验，并叠加目标提示框。（公安部检验报告证明） 9.▲可对检测区域内不低于10个行人进行检测、框选跟踪、评分和抓拍，可筛选和抓拍最佳人脸图片存储及上报中心，抓拍数量及图片大小可设，可上传全景照。（公安部检验报告证明） 10.▲支持像素显示功能，可通过IE浏览器显示监视画面中鼠标所选区域水平及垂直方向的像素数。（公安部检验报告证明） 11.▲支持快捷配置功能，可在预览画面页开启/关闭“快捷配置”页面，支持配置场景参数、常用图像参数、OSD配置、音视频参数、智能资源分配参数等，并支持恢复默认操作。（公安部检验报告证明） 12.支持1路报警输入，1路报警输出，1路音频输入，1路音频输出，1个SD卡槽，1个DC12V电压输出接口，支持DC12V或POE供电。（公安部检验报告证明） 13. IP67防护等级。（公安部检验报告证明）
4 | 支架 | 个 | 79 | 壁装支架 外观 白 适用范围 适合枪型、筒型、一体型摄像机壁装 材料 铝合金 调整角度 水平：360°，垂直：-45°~45° 尺寸 70×97.1×173.4mm 重量 201g | 筒机通用支架
5 | 星光智能球机 | 台 | 18 | 1.视频输出支持2560×1440@25fps，分辨力不小于1400TVL，红外距离可达150米（以公安部检验报告为准） 2.支持23倍光学变焦，最大焦距≥110mm 支持最低照度可达彩色0.0002Lux，黑白0.0001Lux（以公安部检验报告为准） 3.支持水平手控速度不小于160°/S，垂直速度不小于120°/S，云台定位精度为±0.1°（以公安部检验报告为准） 4. 水平旋转范围为360°连续旋转，垂直旋转范围为-15°~90° （以公安部检验报告为准） 5. 内置GPU芯片，支持人脸检测、跟踪和抓拍（以公安部检验报告为准） 6.支持300个预置位，可按照所设置的预置位完成不小于8条巡航路径，支持不小于4条模式路径设置，支持预置位视频冻结功能；可实现RS485接口优先或RJ45网络接口优先控制功能（以公安部检验报告为准） 7.信噪比≥61dB，延时不大于100ms（以公安部检验报告为准） 8. 动态范围不小于106dB，照度适应范围不小于138dB，宽动态能力综合得分不小于135（以公安部检验报告为准） 9.支持智能红外、透雾、强光抑制、电子防抖、数字降噪、防红外过曝功能（以公安部检验报告为准） 10. 具备≥1对音频输入输出接口、≥2路报警输入、≥1路报警输出，具备本机存储功能，支持SD卡热插拔，最大支持256GB（以公安部检验报告为准） 11. 具备较好的防护性能环境适应性，支持IP66，6kV防浪涌，工作温度范围可达-30℃-65℃ （以公安部检验报告为准） 12.具备较好的电源适应性，电压在AC24V±30%范围内变化时，设备可正常工作（以公安部检验报告为准）
6 | 支架 | 个 | 18 | 壁装支架/白色/铝合金/尺寸306.3×97.3×182.6mm
7 | 球型鹰眼 | 台 | 2 | 1.▲自带镜头，另配4个图像采集模块，可输出1路主视频图像和4路辅视频图像。 2.可将4个辅视频图像进行无缝拼接，实现180°拼接画面显示，并抓拍拼接后的图像。拼接后的辅视频图像：水平视场角为180°，垂直视场角为80°（以公安部型式检验报告为准） 3.▲内置GPU芯片（以公安部型式检验报告为准） 4.主视频图像：1920 × 1080@25fps，辅视频图像：4096×1800@30fps 主视频支持不小于48倍光学变倍，镜头最大焦距不小于288mm 彩色：0.0003lux；黑白：0.0001lux（以公安部型式检验报告为准） 5.▲网络传输能力满足发送2000个数据包，重复测试3次，无丢包（以公安部型式检验报告为准） 6. ▲具备较强的网络自适应能力，在丢包率为25%的网络环境下，仍可正常显示监视画面。（以公安部型式检验报告为准） 7.支持宽动态不小于106dB。（以公安部型式检验报告为准） 8.▲支持水平手控速度不小于240°/S，云台定位精度为不大于0.1°。垂直手控速度不小于200°/S（以公安部型式检验报告为准） 9.水平连续360°旋转。垂直旋转范围为-20°~90°（以公安部型式检验报告为准） 10.支持7路报警输入接口，2路报警输出接口，支持1路音频输入，1路输出接口。 支持500个预置位，支持32条巡航扫描，每条巡航路径可设置16个预置点。（以公安部型式检验报告为准） 11.▲产品支持定位联动、自动跟踪、手动跟踪、混合跟踪功能，在辅视频图像中跟踪目标的灵敏度及时间可设；并且自动跟踪模式下，最多对60个目标进行检测并抓拍。（以公安部检验报告为准） 12.▲可进行框选显示设置，可对正在跟踪的目标及其他移动目标分别进行不同颜色的框选显示，并可通过客户端软件或IE浏览器设置是否对检测到的移动目标进行框选显示（以公安部型式检验报告为准） 13.▲电源具有较强适应性，电源电压在DC36V±47%范围内变化时，摄像机可以正常工作（以公安部型式检验报告为准） 14.▲具备较好防护性能和环境适应性，支持IP67，10KV防浪涌，工作温度范围可达-45℃-75℃。 15.▲红外灯开启时，样机可根据被摄物的距离自动调节红外灯功率密度。红外夜视距离：可识别距离样机550m外人体轮廓（以公安部检验报告为准） 16.▲当样机检测到雾的浓度达到设定的阈值时，可自动在算法透雾和光学透雾之间进行切换。具有三种滤光片，在白天、夜晚及有雾情况下可自动切换不同的滤光片进行成像。三片滤光片透过率均不小于95%。（以公安部检验报告为准） 17.▲可对距设备100米处的人脸进行抓拍。（以公安部检验报告为准） 18.▲可通过IE浏览器设置8个场景进行人脸抓拍，可设置每个场景的布防时间。（以公安部检验报告为准）
8 | 支架 | 个 | 2 | 长壁装/铂晶灰/铝合金/
9 | 轻智能系列摄像机 | 台 | 16 | 1.分辨率设置为25601440@25fps，分辨力不小于1400TVL。（公安部检验报告证明） 2. ▲内置2.7~13.5mm镜头，支持电动变焦。（公安部检验报告证明） 3.▲内置2个麦克风、1个扬声器。（公安部检验报告证明） 4.▲具备4颗补光灯，灯杯为鳞片状，补光灯开启后，正面不可见补光灯灯珠。（公安部检验报告证明） 5.▲▲当补光灯打开时，补光亮度应均匀，无明显波纹状、圆环状、麻点状、条纹状及不规则亮斑。（公安部检验报告证明） 6.具有1个RS485接口、1个报警输入接口、1个报警输出接口、1个音频输入接口、1个音频输出接口。（公安部检验报告证明） 7. ▲最低照度彩色不大于0.0002lx，黑白不大于0.0001lx。（公安部检验报告证明） 8. ▲宽动态能力不小于120dB。（公安部检验报告证明） 9.支持H.264、H.265、MJPEG视频编码格式，且具有HighProfile编码能力。（公安部检验报告证明） 10.信噪比不小于58dB。（公安部检验报告证明） 11.需支持三码流技术，主码流分辨率不小于2560x1440@25fps，子码流不小于704x576@25fps，第三码流不小于1920x1080@25fps。（公安部检验报告证明） 12.▲需具备智能分析抗干扰功能，当篮球、小狗、树摇晃等情况经过检测区域时，不会触发报警。（公安部检验报告证明） 13. 支持检出两眼瞳距40像素点以上的人脸图片。（公安部检验报告证明） 14.支持单场景同时检出不少于30张人脸图片，并支持面部跟踪。（公安部检验报告证明） 15.▲支持捕获、识别新能源汽车专用号牌。（公安部检验报告证明） 16.同一静止场景相同图像质量下，设备在H.265编码方式时，开启智能编码功能和不开启智能编码相比，码率节约80%。（公安部检验报告证明） 17. 需支持IP67防尘防水。（公安部检验报告证明） 18.需同时支持DC12V和POE供电，且在不小于DC12V30%范围内变化时可以正常工作。（公安部检验报告证明） 19. 需支持本地SD卡存储，最大支持256G，并支持存储卡可使用时长显示。（公安部检验报告证明） 20.▲支持数据感知功能，在IE浏览器下，重启事件记录可包括正常重启和异常重启2种类型。正常重启可记录重启的时间、服务类型、用户名、IP/域名信息；异常重启可记录重启时间、异常类型信息。（公安部检验报告证明） 21.▲支持数据感知功能，可同时支持10路客户端和5路web端事件布防，设备在布防时间段内主动上传感知数据，断网重连后，报警信息与报警图片可继续上传。（公安部检验报告证明） 22.▲支持数据感知功能，可同时支持3路web监听通道，设备响应web端发送的查询请求，并返回对应的感知数据；断网重连后，报警信息可继续上传。（公安部检验报告证明） 23. ▲固件安全，支持硬件微引导程序OTP写入保护机制，uboot的FLASH存储空间应采用防篡改功能。若非法修改FLASH中的内容，可提示异常报错，uboot无法正常启动。（公安部检验报告证明） 24.▲支持固件安全检验功能，摄像机uboot应采用加密存储，通过离线烧写存储器方式写入的uboot执行程序，不能被硬件微引导程序加载执行。（公安部检验报告证明） 25.▲支持硬件微引导程序、uboot、OS、应用软件逐级校验功能，非法篡改的uboot、OS、应用软件固件包，不能通过命令行、浏览器、客户端方式进行升级。（公安部检验报告证明） 26.▲在IE浏览器下，具有设备重启和布防动态报警数据感知与记录功能，布防动态报警数据包括异常掉线、历史布防、实时布防3种类型；可记录报警的开始时间、结束时间、布防类型、报警链路地址、端口、链路续传。（公安部检验报告证明） 27.▲支持通过IE浏览器设置登录超时时间，当登录后无操作时长达到设置阈值后，设备自动退出并重新进入登录界面。（公安部检验报告证明） 28.▲设备具有耀光抑制功能，耀光区域≤1%。（公安部检验报告证明）
10 | 支架 | 个 | 16 | 壁装支架/白/铝合金/尺寸70×97.1×173.4mm
11 | 55英寸镜系列拼接屏 | 台 | 12 | • 直下式LED背光源，亮度均匀，无边界暗影现象。 • 物理分辨率高达1920 × 1080。 • 全高清显示，画面细腻，色彩丰富。 • 高清晰度、高亮度、高色域。 • 视角可达178°，趋近于水平。 • 显示面积大、体积小、重量轻。 • 超窄边设计。 • 运行稳定，可24小时持续工作。 • 支持壁挂、落地、吊装等多种安装方式。 • 多种拼接方式，能适应各种使用场所。 • 采用金属外壳，防辐射、防磁场、防强电场干扰。 • 实时检测设备温度，过温自保护，防止面板灼烧。 | 底座高度0.5米，维修通道宽度0.4-0.6m，墙为承重墙；55寸3*4
12 | 拼接屏支架 | 套 | 12 | 前维护支架
13 | 超高清解码器 | 台 | 1 | 1.采用嵌入式架构，专用Linux系统，使用DSP解码。为了设备稳定可靠运行，不得采用工控机或者PC机的X86架构。 2. 为保证产品兼容性，需提供设备支持GB/T 28181-2016的证明。（提供具有CNAS资质认证标识的检测机构出具的公安部报告证明。） 3.▲支持对输入的视频画面进行90°、180°、270°旋转显示。（提供封面具有CNAS认证标识的公安部报告证明。） 4.▲设备接入具有智能行为分析功能的摄像机，可解码显示智能行为分析信息，包括移动侦测、越界入侵、区域入侵、起身离开等，并上传报警信息。（提供封面具有CNAS认证标识的公安部报告证明。） 5.▲支持前端接入智能摄像机，直连前端人脸检测设备，可实时展示人脸检测结果，包括年龄、性别、是否戴眼镜等人脸属性信息；属性直接叠加画面显示。（提供封面具有CNAS认证标识的公安部报告证明。） 6.▲支持黑白名单功能，可设置256个黑白名单；当设置白名单时，只允许白名单IP访问设备；当设置黑名单时，黑名单内IP无法访问设备（提供封面具有CNAS认证标识的公安部报告证明。） 7.▲支持PC 软件客户端、WEB 浏览器客户端、平台客户端、IPAD、可视化触控平台方式访问管理。（提供封面具有CNAS认证标识的公安部报告证明） 8.▲支持通过IE浏览器进行网络模式设置，包括设置为流畅性优先/实时性优先。（提供封面具有CNAS认证标识的公安部报告证明。） 9.▲可通过设备抓屏软件，将远程电脑桌面实时解码上墙显示，画面帧率可达30fps。（提供封面具有CNAS认证标识的公安部报告证明） 10.▲可通过客户端软件导入和导出设备配置参数。提供封面具有CNAS认证标识的公安部报告证明。 11.▲可通过客户端软件设置HDMI接口输出分辨率为3840*2160(30Hz、1920*1080(50Hz)、1920*1080(60Hz))、1680*1050(60Hz)、1600*1200(60Hz)、1280*1024(60Hz)、1280*720(60Hz)、1280*720(50Hz)、1024*768(60Hz)。（提供封面具有CNAS认证标识的公安部报告证明） 12.支持1、2、4、6、8、9、10、12、16画面分割显示；支持平均分割；支持分割线开启/关闭设置，支持底色设置功能。（提供封面具有CNAS认证标识的公安部报告证明） 13.▲支持通过客户端软件将1路输入视频图像发送至多个输出接口拼接显示，支持1*2、1*3、1*4、1*5、1*6、1*7、1*8、1*9、1*10、1*11、1*12、2*1、2*2、2*3、2*4、2*5、2*6、3*1、3*2、3*3、3*4、4*1、4*2、4*3、5*1、5*2、6*1、6*2、7*1、8*1、9*1、10*1、11*1、12*1的拼接显示（提供封面具有CNAS认证标识的公安部报告证明） 14.▲可将样机当前的解码输出模式设置为一个场景，样机可保存多个场景，并可通过客户端软件切换样机场景提供封面具有CNAS认证标识的公安部报告证明。（提供封面具有CNAS认证标识的公安部报告证明。） 15.支持客户端软件设置底色，当无解码画面时，设置输出显示该底色。（提供封面具有CNAS认证标识的公安部报告证明。） 16.可通过客户端软件将显示窗口在多个显示屏间进行拖动或跨屏显示，并可调节显示窗口大小。（提供封面具有CNAS认证标识的公安部报告证明） 17.支持视频轮巡功能，并可在客户端软件设置轮巡计划。（提供封面具有CNAS认证标识的公安部报告证明） 18. 支持通过客户端软件对接入的云台进行控制；通过RS-485接口连接键盘实现键盘接入的云台进行控制。（提供封面具有CNAS认证标识的公安部报告证明。） 19.可通过客户端软件对设备进行恢复出厂设置。 支持NTP校时及客户端软件手动校时两种校时方式（提供封面具有CNAS认证标识的公安部报告证明。） 20.音频解码格式支持G.722、G.711A、G.726、G711U、MPEG2-L2、AAC。（提供封面具有CNAS认证标识的公安部报告证明。） 21.设备通过高温、低温、恒定湿热试验（高温55±2℃，低温-10±3℃，持续时间2H；相对湿度90%~95%、温度40±2℃，持续时间48H）。（提供封面具有CNAS认证标识的公安部报告证明。）
14 | HDMI铜线视频线 | 台 | 14 | 端子镀金，耐氧化，阻抗小，信号传输更稳定。; 即插即用，无需驱动程序。; 环保加厚外被，耐磨不易破裂，经久耐用。; 产品经过多项专业测试，有品质保证。; 线缆类型（音视频线）：铜缆 视频版本：HDMI 1.3 支持最大分辨率：1080P 60Hz 接口类型：HDMI
15 | 泛智能超脑 | 台 | 1 | 【硬件规格】 2U准机架式8盘位超脑NVR，1+1冗余电源 支持满配12TB硬盘（总容量可达96B) 2个HDMI接口、2个VGA接口，双异源输出，最大支持8K+1080P输出 2个10M/100M/1000Mbps网口 2个USB2.0接口、2个USB3.0接口 1个eSATA接口 报警IO接口：16路报警输入，9路报警输出（其中第9路支持CTRL 12V） 反向供电接口：1路（DC12V 1A） 串行接口：1路全双工485接口 ，1路标准RS-232接口 【产品性能】 输入带宽：320Mbps 输出带宽：256Mbps 接入能力：32路H.264、H.265格式高清码流接入 解码能力：最大支持32×1080P RAID模式：RAID0、RAID1、RAID5、RAID6、RAID10，支持全局热备盘 （仅支持监控级AI盘或企业级硬盘启用RAID） 【智能应用】 支持目标识别、周界防范、视频结构化、高空抛物检测四种算法 可配置算法模式，默认为目标识别模式 一、目标识别应用： 目标名单库：支持32个目标库，名单库10万张，路人库10万张 目标抓拍：最大支持16路（4MP）实时视频流本地目标抓拍 目标比对：最大支持32路图片流目标比对报警 支持陌生人报警、人员频次报警、目标1V1比对 支持以图搜图、按姓名检索、按属性检索 支持接入抓拍机分析精准客流： 1）支持客流分组统计、组内去重，可过滤特定人员库 2）支持客群分析，按性别、年龄段统计 3）支持对接客流引擎 二、周界防范应用： 视频流：最大24路（1080P）越界侦测、区域入侵、进入区域、离开区域报警及联动 图片流：最大全路数开启越界侦测、区域入侵、进入区域、离开区域报警图片二次过滤及联动 三、视频结构化应用： 视频结构化：最大支持12路（1080P）实时视频流结构化 1）人员目标：支持目标抓拍，支持以图搜图 2）人体目标： 支持按属性检索（性别、年龄段、上衣颜色、骑车、背包、戴眼镜） 支持属性上传（性别、年龄段、上衣颜色、骑车、背包、戴眼镜、下衣颜色、上衣类型、下衣类型、发型、戴帽子、戴口罩、拎东西、骑车人数、骑车类型） 3）车辆目标： 支持按属性检索（车牌号码、车牌类型、车牌颜色、车身颜色、车辆类型、车辆主品牌） 支持车辆名单库报警 四、高空抛物检测应用： 高空抛物：最大支持16路（4MP）实时视频流高空抛物检测 支持高空抛物轨迹展示、抛物事件录像和图片快速检索溯源
16 | IoT-超容量 | 台 | 8 | 1.▲单设备配置≥64位多核处理器，≥8GB内存，内存支持扩展到≥128GB，内置SSD固态硬盘和企业级硬盘（以公安部检测报告为准） 2. 标配≥2个千兆网口，2个USB3.0接口；（以公安部检测报告为准） 3.▲提供RAID0、1、3、5、6、10、50，60、JBOD、VRAID、iRAID模式 4.▲应能可对视音频、图片、智能数据（智能行为分析录像）流进行混合直存，无须存储服务器和图片服务器的参与，平台服务器宕机时，存储业务正常；（以公安部检测报告为准） 5. 应能接入并存储800Mbps视频图像，同时转发800Mbps的视频图像；同时回放128Mbps的视频图像； 一键配置存储模式，自动实现RAID5或VRAID创建与空间划分 6.▲应能在RAID内丢失2块（含）以上硬盘但至少有1块正常磁盘时，无需等待丢失盘恢复，保留的硬盘中的数据可正常读出，且新数据可正常写入（以公安部检测报告为准） 7.▲应支持双活功能，单机故障时不影响数据读写 根据数据对象的重要性（例如：系统信息、配置信息、报警录像、普通录像等）、访问频率等属性按照预先设定的分层存储区域可进行自动分层存储并可实现快速访问（以公安部检测报告为准） 8.▲可支持视频质量诊断功能，对图像的亮度、偏色、对比度、清晰度、视频丢失、条纹干扰、视频噪声、视频虚焦等特征进行实时分析，并以日志、报表和图形化方式显示结果（以公安部检测报告为准） 9.▲应能支持报警预录功能，应能预录报警触发前1-40min的视频录像（以公安部检测报告为准） 10.应能支持MPEG4、H.264、H.265、SVAC编码格式和分辨率为4096×2160的前端设备并存储录像文件。（以公安部检测报告为准） 11.▲可在视频画面上绘制区域或界线，检索指定范围内的报警录像；输入车牌号码可检索出相关图片和视频；可按照报警事件进行检索。（以公安部检测报告为准） 12.▲支持视频矫正功能，可将接入的鱼眼摄像机、双目摄像机和全景自拼接摄像机、智能相机、热成像摄像机的图像以多画面分割方式显示并进行调整；支持画中画通道视频显示和存储（以公安部检测报告为准） 13.▲通过客户端软件添加及删除手机号，启用短信网关报警功能后，可向添加的手机号码发送电源异常、系统卡容量不足、存储空间异常、自动修复失败、私有卷IO异常、无可用逻辑卷等报警信息，报警种类可设。（以公安部检测报告为准） 14.▲可对指定的录像段或指定事件的1个或多个前端的不同时间段的录像段添加标签，并自动备份到存档卷中，使之不会被覆盖删除。（以公安部检测报告为准） 15.▲可根据事件名称查询所有相关联的不同前端或时间的录像段并进行回放和下载。（以公安部检测报告为准） 16.▲可通过IE浏览器对一台、多台样机或扩展柜中的磁盘进行定位，使对应的磁盘指示灯闪烁，闪烁的时长可设。（以公安部检测报告为准） 17.▲在UI界面实时显示磁盘体检状态，对异常状态磁盘，可查看处理建议信息（以公安部检测报告为准） 18.▲距样机正向1.3m处，在正常工作条件下的工作噪声不应大于40dB(A)（以公安部检测报告为准） 19.▲在冗余范围内元数据丢失时，可自动进行数据恢复，并保持业务不中断。（以公安部检测报告为准） 20.▲可将接入样机的网络设备的IP地址、端口号等信息以excel形式进行导入导出 21.▲3C、公安部检验报告、公安部GB/T28181检测报告； 22.▲要求提供5个（含）以上2PB（2000TB）容量或50台以上网络存储设备案例合同复印件；提供单项目20PB以上存储容量案例合同的可加分；提供５个以上用户使用反馈证明文件复印件。
17 | intel双路通用服务器 | 台 | 2 | 2U双路标准机架式服务器 CPU：配置1颗intel至强4210R处理器，核数≥10核，主频≥2.4GHz 内存：配置64G DDR4，16根内存插槽，最大支持扩展至2TB内存 硬盘：配置2块1.2T 10K 2.5寸 SAS硬盘； 最高支持12块3.5寸(兼容2.5寸)热插拔SAS/SATA硬盘，支持可选2块后置热插拔2.5寸硬盘 阵列卡：配置SAS_HBA卡，支持RAID 0/1/10 ; PCIE扩展：支持6个PCIE扩展插槽 网口：板载2个千兆电口； 支持选配10GbE、25GbE SFP+等多种网络接口 其他接口：1个RJ45管理接口，后置2个USB 3.0接口，前置2个USB2.0接口，1个VGA接口 电源：标配550W（1+1）高效铂金CRPS冗余电源 机箱规格：87.8mm(高)x 448mm(宽)x729.8mm(深) 设备重量：约26KG（含导轨）
18 | iSecure Center综合安防管理平台(DS)v1.7.0 | 套 | 1 | 1、支持管理最大组织数2000个，组织层级最大10级； 2、支持管理最大区域数2000个，区域层级最大10级。； 3、支持管理最大人员数量5万； 4、支持管理最大卡片数量5万； 5、支持管理最大车辆数量3万； 6、支持最大的在线用户数1000个，并发登录用户数50个。 7、支持最大事件并发处理500条/秒（不带图片）； 8、支持联动上墙并发1次/秒； 9、支持最大每秒联动100个不同的视频点位进行抓图； 10、支持最大每秒联动100个不同的视频点位进行录像； 11、支持联动并发发邮件2封/秒； 12、支持短信联动（云信留客短信网关：1-2秒/条； 短信猫：70字符以下，10秒/条； 70字符以上分条发送，20秒/条；） 13、支持最大事件存储7200万条； 14、支持管理资源上图数量2万个。 备注：以上是单台服务器部署系统基础规格，超出规格需考虑分布式部署。
19 | iSecure Center综合安防管理平台(DS)v1.7.0 | 路 | 400 | 1、支持监控点数量10W个（超过5000需要分布式部署）； 2、支持并发取流带宽2000M，例如以2M/路计算最大并发路数为1000路 （以千兆服务器为例，每台服务器并发取流带宽为600M，超过600M需要分布式部署）； 3、解码能力：在i7、GTX1070的PC上，解码H264、720P的视频36路； 4、支持电视墙最大场景数128个； 5、单个电视墙最大支持数量25*25个； 6、单个窗口最大分割数量16个。
20 | iSecure Center综合安防管理平台(DS)v1.7.0 | 套 | 1 | 1、支持动环主机（物联监测设备）管理数量5000个； 2、支持传感器管理数量5000个； 3、支持环境量管理数量10000个； 4、设备上报数据最大并发处理数量200条/秒
21 | 核心交换机 | 台 | 1 | 1、▲整机独立管理模块插槽≥2个，独立业务模块插槽≥6个，系统电源槽位≥4个；提供产品清晰正、背面实物照片各1张。 2、▲为提高机房空间利用率，节约空间成本，要求采用紧凑型机框设计，设备高度<=9U。 3、▲交换容量≥20.8Tbps，包转发性能≥2880Mpps。 4、▲设备防雷不低于6KV 5、为了提高设备可靠性，要求设备主控板支持1+1冗余备份，电源支持N+M冗余备份。 6、▲支持对交换机、无线AP进行统一管理，管理的交换机、无线AP设备数量≥150台。 7、▲要求所投产品支持网管平台和手机APP集中管理，实配网管平台，出现交换机端口状态改变、网络出现环路、交换机端口流量过阀值等问题通过微信告警推送，保留测试权力； 8、▲为方便新建项目开局，要求设备支持对全网同品牌设备进行统一的发现，并可对网关、交换机、无线AP等设备进行集中化调试，避免各区域分别调试的麻烦。如需要依赖于外部软件实现，需免费提供软件。 9、提供工信部进网许可证；.10； M7000-24GT24SFP2XS-EA：要求实配千兆电口≥24个，千兆光口≥24个，万兆光口≥2个，且实际可用端口总数≥50。
22 | 汇聚交换机 | 台 | 10 | 1、▲固化端口：≥24个10/100/1000Mbps光口，≥4个SFP+光口，8个复用千兆电口标准1U设备； 2、▲交换容量≥336Gbps，包转发率≥108Mpps； 3、支持 MAC地址容量≥16K，三层SVI接口≥16个； 4、为避免网络被异常流量和突发流量波及导致网络瘫痪，要求设备支持QOS，支持端口流量限速； 5、支持专门针对CPU的保护机制，能够针对发往CPU处理的各种报文进行流量控制和优先级处理，保护交换机在各种环境下稳定工作； 6、支持标准的ACL、支持基于IP/MAC扩展的ACL； 7、符合国家低碳环保等政策要求，支持IEEE 802.3az标准的EEE节能技术； 8、▲支持网管平台管理，通过可上网的PC或者手机，即可完成部署，即插即用，支持可视化整网拓扑、前面板端口通断状态呈现、CPU、内存利用率、设备配置等功能网管平台软件产品登记测试报告； 9、▲为方便新建项目开局，要求设备支持对全网同品牌设备进行统一的发现，并通过网关对交换、AP、AC进行集中化的调试，避免各区域分别调试的麻烦。如需要依赖于外部软件实现，需免费提供软件； 10、提供电信设备进网许可证证书复印件； 11、提供国家强制认证CCC认证书复印件； 工作温度范围-0ºC ~ 50ºC，
23 | 8口POE千兆交换机 | 台 | 15 | 1、▲支持固化千兆电口≥8个，固化千兆光口≥2个，交换容量≥192Gbps，包转发率≥15Mpps; 2、支持PoE供电口≥8个，整机输出功率≥125W, 单口最大输出功率≥30W 3、▲为了方便设备的运维，支持通过APP进行远程管理PoE，支持远程重启PoE端口，并保留测试权力。 4、支持生成树 STP / RSTP ; 提高容错能力，保证网络的稳定运行和链路的负载均衡，合理使用网络通道，提供冗余链路利用率。 5、支持静态链路聚合 6、支持端口镜像，一对一镜像，多对一镜像 7、支持DHCP Snooping；很好的避免了上网终端从非法DHCP服务器分配的IP地址，引起的网络异常或安全隐患 8、支持VLAN划分，最大支持4094个VLAN 9、为了可以对交换机进行统一的可视化集中管理，要求所投交换机支持管理平台的集中管理，能够实现拓扑呈现，链路状态呈现，远程配置等，实配网管平台； 10、考虑设备兼容性、项目实施、交付及售后服务，采用与核心交换机同一品牌。 11、要求所投交换机可以通过同一品牌的网管软件实现CPU，内存利用率的查看，以及交换机VLAN划分等功能，实配网管平台，提供软件产品登记测试报告，保留测试权力； 12、▲要求所投产品支持网管平台和手机APP集中管理，实配网管平台，出现交换机端口状态改变、网络出现环路、交换机端口流量过阀值等问题通过微信告警推送保留测试权力； 13、▲为方便新建项目开局，要求设备支持对全网同品牌设备进行统一的发现，并通过网关对交换、AP、AC进行集中化的调试，避免各区域分别调试的麻烦。如需要依赖于外部软件实现，需免费提供软件； 14、为方便新建项目开局，要求设备支持APP进行统一的发现、调试、运维； 15、提供电信设备进网许可证证书复印件； 16、提供国家强制认证CCC认证书复印件； 17、工作温度范围0ºC ~ 50ºC;
24 | 16口POE千兆交换机 | 台 | 22 | 1、▲实配固化10/100/1000M以太网端口≥16个（支持PoE及PoE+供电，PoE功率≥240W），SFP千兆光接口≥2个 2、要求所投交换机满足交换容量≥36Gbps，转发性能≥26.784Mpps 3、要求所投产品支持端口防雷≥4KV（非防静电） 4、要求所投产品工作温度范围0-40°C 5、▲要求所投产品可快速检测链路的通断，并支持端口下的环路检测功能，防止端口下因私接Hub等设备形成的环路而导致网络故障 6、▲为了提升运维的便捷性，要求所投交换机支持手机APP集中管理，能够实现拓扑呈现、端口状态显示、VLAN配置等 7、▲要求设备支持通过APP实现远程POE端口重启（非整机重启） 8、要求设备支持802.1Q，支持流控，端口限速，风暴抑制，端口隔离，端口镜像，并可通过WEB界面实现向导性配置 9、要求投标产品提供工信部进网许可证复印件 10、要求投标产品提供国家强制性产品认证证书（3C）复印件
25 | 24口POE千兆交换机 | 台 | 8 | 1、▲标准1U设备，支持固化千兆电口≥24个，固化千兆光口≥4个，交换容量≥336Gbps，包转发率≥42Mpps 2、支持PoE供电口≥24个，整机输出功率≥370W, 单口最大输出功率≥30W 3、▲为了方便设备的运维，支持通过APP进行远程管理PoE，支持远程重启PoE端口。 4、支持生成树 STP / RSTP ; 提高容错能力，保证网络的稳定运行和链路的负载均衡，合理使用网络通道，提供冗余链路利用率。 5、支持静态链路聚合 6、支持端口镜像，一对一镜像，多对一镜像 7、支持DHCP Snooping；很好的避免了上网终端从非法DHCP服务器分配的IP地址，引起的网络异常或安全隐患 8、支持VLAN划分，最大支持4094个VLAN 9、▲为了可以对交换机进行统一的可视化集中管理，要求所投交换机支持管理平台的集中管理，能够实现拓扑呈现，链路状态呈现，远程配置等，实配网管平台； 10、考虑设备兼容性、项目实施、交付及售后服务，采用与核心交换机同一品牌。 11、▲要求所投交换机可以通过同一品牌的网管软件实现CPU，内存利用率的查看，以及交换机VLAN划分等功能，实配网管平台； 12、▲要求所投产品支持网管平台和手机APP集中管理，实配网管平台，出现交换机端口状态改变、网络出现环路、交换机端口流量过阀值等问题通过微信告警推送； 13、为方便新建项目开局，要求设备支持对全网同品牌设备进行统一的发现，并通过网关对交换、AP、AC进行集中化的调试，避免各区域分别调试的麻烦。如需要依赖于外部软件实现，需免费提供软件，保留测试权力； 14、▲为方便新建项目开局，要求设备支持APP进行统一的发现、调试、运维； 15、提供电信设备进网许可证证书复印件； 16、提供国家强制认证CCC认证书复印件； 17、工作温度范围0ºC ~ 50ºC。
26 | 光模块 | 块 | 80 | 千兆单模光模块,最大传输距离10KM,双纤口,适用LC型接头跳线
27 | UPS主机 | 台 | 1 | HJ-0200BL
28 | UPS电池组 | 块 | 96 | HT-G100-12
29 | UPS电池箱 | 个 | 4 | B16
30 | 电源保护器 | 个 | 55 | 60A漏保
31 | 六类网线 | 轴 | 98 | 线规符合AWG23线规 绝缘层：高密度聚乙烯（HDPE） 外护套：PVC 线缆颜色：灰色 可提供生产厂家ISO9001:2015与ISO14001:2015认证 满足GB 50311/ISO/IEC11801等应用标准 通过TIA/EIA-568C.2-2009标准的四、六节点链路检测 适合所有E级链路和Cat.6的应用 满足传输带宽250MHz 可提供第三方检测报告(链路、信道) 可提供第三方线缆单体检测报告
32 | 光缆 | 米 | 2800 | 室外中心束管平行钢丝铠装光缆 光缆加强件：两根高强度磷化钢丝 光纤类型：OS2单模光纤 芯数：4芯 光纤采用全色谱识别 外护套材料：聚乙烯（PE） , 铠装层：双面镀铬涂塑钢带（PSP）纵包 松套管材质： PBT ，具有良好的耐水解性能和良好的抗压性 钢带层与松套管层之间放置阻水带，有良好的防水性能 管内充以特种油膏，对光纤进行了关键性保护 敷设方式：穿管、桥架、进局、槽道、电缆沟、架空等 包层直径(μm) 125±0.7 涂层直径(μm) 242±5 涂层-包层同心度(μm) ＜12 模场直径(μm) 10.4±0.5 @1550nm 9.2±0.4 @1310nm 色散值[ps/(nm.km)] 18.0 @1550nm 22.0 @1625nm 光纤衰减(dB/km) ≤0.18 @1550nm ≤0.32 @1310nm 允许拉伸力：长期：≤24芯：1000N >24芯：400N 短期：≤24芯：3000N >24芯：2000N 允许压扁力：长期：1000N/100mm 短期：3000N/100mm 弯曲半径：动态：20xD 静态：10xD（光缆直径） 使用温度：-40℃~+70℃
33 | 超六类水晶头 | 盒 | 6
34 | ODF | 个 | 20 | 24芯 ODF FC满配
35 | 42u服务器机柜 | 个 | 2 | 标准:符合ANSI/EIA RS-310-D、IEC297-2、DIN41494；PART1、DIN41494;PART7、GB/T3047.2-92；兼容ETSI标准。 特点:单开平板六角网孔前门； 单开平板六角网孔后门，可选双开平板六角网孔后门； 网孔通风率为75%； 前后门免焊加强筋结构，美观牢固； 前后门配高级典雅锁； 可配客户需要的各种锁； 前后门可改为双开。 承载:静载800KG(带支架) 防护等级:IP20 主要材料:方孔条与安装梁：耐指纹敷铝锌板； 其余：SPCC优质冷轧板； 厚度：方孔条 2.0mm；安装梁 1.5mm；其余 1.2mm。 表面处理: 方孔条、安装横梁：镀铝锌板 ；其余：脱脂、硅烷化处理 、静电喷塑
36 | 防雷模块 | 个 | 10 | 1. 网络（RJ45）+电源（220V）二合一防雷器 2. 最大持续工作电压Uc≥网络6V DC /电源250V AC
37 | 机柜 | 台 | 2 | 600*1000*2000
38 | 机柜 | 台 | 6 | 标准:符合ANSI/EIA RS-310-D、IEC297-2、DIN41491；PART1、DIN41494；PART7、GB/T3047.2-92标准；兼容ETSI标准. 特点:框架结构，承重达60KG; 快开侧门，方便安装和维修; 可关闭的上部和下部走线通道; 壁挂、落地两种可选安装方式; 落地安装时可以选配支脚或脚轮; 可选装轴流风机; 方便快速的挂墙安装方式（专利）. 承载: 静载60KG. 防护等级:IP20 主要材料:SPCC优质冷扎钢板制作；厚度：方孔条1.5mm,其他1.2mm. 表面处理:脱脂、酸洗、磷化、静电喷塑.
39 | 理线架 | 个 | 25 | 金属理线器 用于19〞标准机柜 高度1U 上下12档理线，空间搭配更合理 金属设计，承载强度高 活动盖板，方便线缆整理 工作温度：-20℃～60℃
40 | PDU电源插排 | 个 | 12 | 322006225 10位PDU 16A输入10A输出
41 | 弱电箱 | 个 | 58 | 300*400*150
42 | 尾纤 | 条 | 100 | 3米
43 | 熔纤盒24口 | 个 | 8
44 | 电源线 | 米 | 3000 | RVV 2*1.0
45 | 网络跳线 | 条 | 160 | 六类非屏蔽铜缆跳线 线规24AWG，采用纯铜多股线，柔软易弯曲且不易折断 外护套：PVC 适用于所有Cat6或E级链路应用 长度:2m 颜色：灰色 RJ45水晶头拥有注塑防倒挂卡扣设计，颜色与线缆外护套颜色相同，具有锁定保护作用 水晶头压接簧片50μ整体镀金 100%出厂测试，保证产品质量 外护套阻燃满足IEC60332-1 护套带有明显的品牌LOGO 物理带宽：250MHz 特性阻抗：100Ω 弯曲半径：≥8D 参照TIA/EIA-568-C-2 Clause 5.3.6 工作温度：-20°C ~ +60°C
46 | 电源插排 | 个 | 35 | 插座32孔，线长2米，承载容量3600w
47 | 光收发器 | 对 | 36 | 1个10/100/1000Mbps自适应RJ45电口，1个1000Mbps SC光口，最大传输距离3kM，非网管型光纤收发器，与RG-FC11G-3B或者RG-FC14G-3B配套使用，可配合RG-FCR14收发器机架使用。
48 | 无线网桥 | 对 | 6 | 单频2.4G无线网桥套装，内置定向天线，推荐传输距离300米，最大桥接速率300Mbps。包装包含发射端和接收端两个设备，出厂默认配对，无需配置即可使用。摄像头端网桥支持标准PoE供电输出，直接给电梯摄像头供电。支持睿易APP管理、APP重启网桥下联摄像头
49 | 监控杆 | 根 | 28 | 长度4米、采用镀锌钢管，高温静电烤漆工艺，下杆直径114mm,上杆直径76mm，钢管壁厚1.8mm，底部法兰盘采用Q235钢板，厚度8mm ，可匹配300mm枪机支架，300mm球机支架，500mm枪机支架，500mm球机支架，300mm枪球机一体支架500mm枪球机一体支架及地笼
50 | 镀锌管32 | 米 | 3800 | 32jdg/kbg线管；国标厚度1.5mm/1.6mm 正负误差±0.05C=1.45mm/1.55mm
51 | PVC线管 | 米 | 800 | pvc材料就是聚氯乙烯
52 | 计算机 | 台 | 4 | 内存DDR4、插槽数量2个、最大支持容量8GB、前(侧)面接口USB接口数6个、后面接口USB接口数4个、视频接口VGA\HDMI接口、CPU型号i7-10500同等或高于此性能的其他产品、核心数双核硬盘转速7200rpm显示器分辨率1920*1080
53 | 操作台： | 套 | 1 | 3工位、监视器可万向转动 桌面材质：钢木结合 主要材质：框架1.5mm冷轧钢板 台面工艺：25毫米环保材质、侧板25毫米木质喷漆 产品结构：拼装结构
54 | 温湿度传感器 | 台 | 1 | 1、支持温度、湿度数据采集与上报的机架式温湿度传感器 2、支持采集温度范围：-10℃～70℃； 3、支持采集湿度范围：5％～95％RH（无凝露）； 4、支持液晶显示：显示当前温度，湿度，网络连接状态。 5、支持RS485接口：通信协议：MODBUS-RTU 协议；波特率：默认9600；可选2400、4800、9600、19200bit/s；数据格式：N,8,1； 6、设备管理：支持平台统一集中管理，支持设备自定义命名 ▲为保证兼容性与统一管理，要求本次招标的设备与动环监测系统为同一品牌
55 | 烟雾传感器 | 台 | 1 | 1、支持本地供电、双绞屏蔽线供电 2、支持监控电流≥4mA，支持火警电流≥30mA 3、接口类型支持RJ45网口形态 4、支持继电器干接点输出，监控时输出开路，报警时输出短路（用户可以自行设定） 5、支持指示灯提示，正常情况绿灯灯常亮，检测有烟雾异常时红灯闪烁 6、支持自动报警且报警音量≥80dB（正前方3m内） 7、支持正常工作温度：-10℃～+50℃，相对湿度：95% 8、支持被机房动力环境监测系统管理、配置、展示。 9、支持联动机房动力环境监测系统进行声光、电话、短信等告警；
56 | 电缆桥架 | 米 | 3500 | 类型：槽式 材质：热镀锌 尺寸：50-100mm 厚度：1.5mm
57 | 签录台1 | 台 | 1 | 屏幕尺寸≥10.1英寸 显示器类型：IPS 有效区域：16：10 分辨率≥1280*800 像素尺寸≥0.1695(H)X0.1695(V) 对比度(典型)：800：1 (typ) 亮度：LED 背光亮度 300cd/㎡ 显示区域≥216.96(W)×135.6(H)mm 响应时间≤8ms (typ) 可视角度：170(85/85) / 170(85/85) (Typ) 屏幕保护：6H 钢化玻璃 显示接口：HDMI显示 供电方式：5V电源供电 USB通讯 面板压感级数：1024阶 触控方式：电磁感应式 触控技术：无线无源电磁感应技术 分辨率≥2540LPI 兼容操作系统：国产麒麟\国产统信UOS\Windows等操作系统 接口电源类型：USB供电 输入电源：DC 5V(±5%) 功率消耗≤4W 签字笔尺寸≤137*6mm 数位笔的精准度：±0.5mm（中间区域）±2mm（距边缘5mm范围） 数位笔感应高度≥10mm 读取速度≤133 pps (points per second/每秒点数) 笔倾斜角度：±45° 指纹仪类型：电容式半导体传感器 指纹传感器尺寸：23*35mm 采集窗口尺寸：14.25MM*19.3MM 图像大小：256*360pixel 图像分辨率≥508dpi 比对时间：1：1<1s,1：N<2s(2000 枚) 匹配方式：1：1，1：N 指纹模板大小≥1664 字节 存储容量≥2000 认假率（FAR）<0.0001% 拒真率（FRR）<1% 通信方式：USB1.1/2.0/3.0兼容，UART 自动推送电脑中电子文书到设备上显示，单击可选择签名，按压指纹后自动获取红色指纹图片加载在文书指纹按捺处，支持PDF文书发送签字与网页直接获取签名PNG图层两种方式。 支持接入总队执法信息系统，实现电子文书签字按捺指纹等功能。 工作电压：4.8V～5.5V 工作电流：200mA 工作气压：86 kPa～106 kPa 工作温度：-20℃～55℃ 工作湿度：20%～90% R.H
58 | 机房人脸识别门禁系统 | 套 | 3 | 200万双目摄像头，15万条记录，尺寸232.0*127.3*23.5mm，门禁系统、自吸锁、开关
59 | 静电地板 | ㎡ | 65 | 硬木地板(平口)成品， 防静电地板 ，轻钢龙骨，原静电地板拆除
60 | 混凝土 | m³ | 4 | 标号：c30
61 | 顶棚拆除恢复 | ㎡ | 500 | 石膏板 轻钢龙骨，石膏板吊顶，含石膏、乳胶漆 500m2
62 | 吸音板拆除恢复 | ㎡ | 50
63 | 服务 | 项 | 1 | 1、系统集成服务 2、安装及调试、技术培训、项目安装实施过程中的其它耗材。 3、1套
备注：1、以上所有技术规格及参数要求均没有品牌等限定，如有仅功能“相当于”此品牌等。
2、以上参数标记“▲”的技术参数必须响应，以上参数要求提供检测报告原件或复印件加盖厂家公章、认证证书作为佐证材料等不作为必须响应项，评审时作为加分项考虑。