## 技术参数
查格达村饲草基地建设项目设备清单表
序号 | 名称 | 设备规格 | 单位 | 数量 | 备注
地块一
1 | 四轮平移式喷灌机机架 | DPP184.3 54.5*3+20.1+0.7 | 台 | 1 | 150m³/h 行程1924米
2 | 标准主控箱 | 额定电压：AC380V/220V 最大电流：32A 频率：50HZ 防护等级：IP54 塔盒：额定电压：AC380V/220V 最大电流：10A 频率：50HZ 防护等级：IP54 | 台 | 1
3 | 交流接触器 | 3P AC220V 32A | 件 | 1
4 | 时间继电器 | AC220V 50/60HZ 10A | 件 | 1
5 | 微动开关 | 250 or 480VAC /15A | 件 | 1
6 | 中间继电器 | 220V/240VAC 3A | 件 | 1
7 | 一级减速机 | 40：1全铝制外壳，输出轴双密封，内置过热保护功能 0.75马力 | 台 | 5
8 | 二级减速机 | 50：1 0.75马力 | 台 | 10
9 | 轮胎 | 灌溉专用轮胎 14.9*24 | 条 | 12
10 | 主水管 | 6-5/8英寸（168mm） | 根 | 24
11 | 悬臂管 | 9/16英寸（141mm）/4"（101mm） | 根 | 3
12 | 喷头系统 | D3000散射喷头 | 套 | 81
13 | 潜水泵 | 水量30m³/h 扬程80m | 台 | 4 | 离水井最近的地方
14 | 出水栓 | 含主要部件和蝶阀DN150 | 套 | 20
15 | 插电箱 | 300*500*400 | 个 | 20
16 | 拖移电缆 | RJVR 4×2.5 | 米 | 55
17 | 拖移水带 | 6寸丁晴水带 | 米 | 55
18 | 地埋沟导向 | 1924米长 | 套 | 1
19 | 末端工作灯 | LTE-5122/AC380V/ | 个 | 1
20 | 进水口 | 203mm | 个 | 1
21 | 中心支腿角铁 | 100mm×100mm×8mm | 根 | 2
22 | 塔架腿角铁 | 100mm×75mm×8mm | 根 | 4
23 | 桁架角铁 | 50mm×50mm×6mm | 根 | 7
24 | 拉筋头 | 19mm一次锻造而成，非焊接而成 | 根 | 48
25 | 首塔盒 | 额定电压：AC380V/220V 最大电流：32A 频率：50HZ 防护等级：IP54 塔盒：额定电压：AC380V/220V 最大电流：10A 频率：50HZ 防护等级：IP54 | 个 | 1
26 | 中间塔盒 | 额定电压：AC380V/220V 最大电流：32A 频率：50HZ 防护等级：IP54 塔盒：额定电压：AC380V/220V 最大电流：10A 频率：50HZ 防护等级：IP54 | 个 | 1
27 | 末端塔盒 | 额定电压：AC380V/220V 最大电流：32A 频率：50HZ 防护等级：IP54 塔盒：额定电压：AC380V/220V 最大电流：10A 频率：50HZ 防护等级：IP54 | 个 | 1
28 | 万向联轴器 | PG-XZ 78*78*182 | 只 | 28
29 | 电缆线 | 4*2.5mm²+6*1.0mm²，耐紫外线，铠装型电缆。 | 米 | 175
30 | 喷灌机连接件 | 桁架链接件 | 套 | 1
31 | 箱变外接地埋电缆 | 带铠3*50mm²+1铝芯电缆 | 米 | 1312 | 地埋0.7m
32 | 变压器 | 60kw | 套 | 1
33 | 智能控制编程系统 | 自主研发 | 套 | 1
34 | 阀门井 | Φ1200 | 座 | 4
35 | 蝶阀 | DN200闸阀 | 套 | 4
36 | 井室三通 | DN200三通 | 套 | 4
37 | 集中控制PLC | DC24V | 套 | 1 | 工作温度0℃-50℃ 储存温度-20℃-70℃ 震动频率10-57HZ
地块二
1 | 四轮平移式喷灌机机架 | DPP228.8 54.5*4+6.7+3.7+0.7 | 台 | 1 | 56m³/h 行程593米
2 | 标准主控箱 | 额定电压：AC380V/220V 最大电流：32A 频率：50HZ 防护等级：IP54 塔盒：额定电压：AC380V/220V 最大电流：10A 频率：50HZ 防护等级：IP54 | 台 | 1
3 | 交流接触器 | 3P AC220V 32A | 件 | 1
4 | 时间继电器 | AC220V 50/60HZ 10A | 件 | 1
5 | 微动开关 | 250 or 480VAC /15A | 件 | 1
6 | 中间继电器 | 220V/240VAC 3A | 件 | 1
7 | 一级减速机 | 40：1全铝制外壳，输出轴双密封，内置过热保护功能 | 台 | 6
8 | 二级减速机 | 50:1 | 台 | 12
9 | 轮胎 | 灌溉专用轮胎 14.9*24 | 条 | 14
10 | 主水管 | 6-5/8英寸（168mm） | 根 | 32
11 | 悬臂管 | 9/16英寸（141mm）/4"（101mm） | 根 | 2.5
12 | 喷头 | D3000散射喷头 | 套 | 104
13 | 潜水泵 | 水量30m³/h 扬程80m | 台 | 2 | 离水井最近的地方
14 | 出水栓 | 含主要部件和蝶阀DN150 | 套 | 6
15 | 插电箱 | 300*500*400 | 个 | 6
16 | 拖移电缆 | RJVR 4×2.5 | 米 | 55
17 | 拖移水带 | 4寸丁晴水带 | 米 | 55
18 | 地埋沟导向 | 593米 | 套 | 1
19 | 末端工作灯 | LTE-5122/AC380V/ | 个 | 1
20 | 进水口 | 203mm | 个 | 1
21 | 中心支腿角铁 | 100mm×100mm×8mm | 根 | 2
22 | 塔架腿角铁 | 100mm×75mm×8mm | 根 | 4
23 | 桁架角铁 | 50mm×50mm×6mm | 根 | 7
24 | 拉筋头 | 19mm一次锻造而成，非焊接而成 | 根 | 64
25 | 首塔盒 | 额定电压：AC380V/220V 最大电流：32A 频率：50HZ 防护等级：IP54 塔盒：额定电压：AC380V/220V 最大电流：10A 频率：50HZ 防护等级：IP54 | 个 | 1
26 | 中间塔盒 | 额定电压：AC380V/220V 最大电流：32A 频率：50HZ 防护等级：IP54 塔盒：额定电压：AC380V/220V 最大电流：10A 频率：50HZ 防护等级：IP54 | 个 | 1
27 | 末端塔盒 | 额定电压：AC380V/220V 最大电流：32A 频率：50HZ 防护等级：IP54 塔盒：额定电压：AC380V/220V 最大电流：10A 频率：50HZ 防护等级：IP54 | 个 | 1
28 | 万向联轴器 | PG-XZ 78*78*182 | 只 | 32
29 | 电缆线 | 4*2.5mm²+6*1.0mm²，耐紫外线，铠装型电缆。 | 米 | 231
30 | 喷灌机连接件 | 桁架链接件 | 套 | 1
31 | 箱变外接地埋电缆 | 带铠3*50mm²+1铝芯电缆 | 米 | 1320 | 地埋0.7m
32 | 变压器 | 60kw | 套 | 1
33 | 智能控制编程系统 | 自主研发 | 套 | 1
34 | 阀门井 | Φ1200 | 座 | 2
35 | 蝶阀 | DN200闸阀 | 套 | 2
36 | 井室三通 | DN200三通 | 套 | 2
37 | 集中控制PLC | DC24V | 套 | 1 | 工作温度0℃-50℃ 储存温度-20℃-70℃ 震动频率10-57HZ
配套设施
1 | 地埋管道 | PE80级耐压0.63mpa，225mm管径 | 米 | 2600 | 埋深3m
2 | 连接件 | DN225铸钢弯头，DN225铸钢法兰片 | 套 | 26
3 | 地埋电缆kan | 铠装铝芯电缆:3*50mm²+1 （10kw使用的四芯带铠地埋电缆） | 米 | 2600 | 埋深0.7m
4 | 连接件 | 3*50mm²+1配套连件 | 套 | 26
备注： 1、包含技术指导 2、含运费含税，含安装费、机械费 3、质保期：1年
地块一平移式喷灌机全速运行大约需要18小时左右，地块二平移式喷灌机全速运行大约需要6小时，地表深度达到5-7mm。根据实际作物需水量量调整运行速度。 平移式喷灌机的驱动塔架车应设有驱动装置、导向装置、供水装置和主控制系统，要求结构紧凑、减震性能好塔架车的高度应满足整机地隙要求，其底梁传动配置应合理。 下撑式拱形桁架，拱形应均匀对称，应能承受9级——12级大风和运行中的动荷载，桁架拉筋的实际安全系数不能低于1.7。